## Sheet1
监测日期：2022/01/10
序号 | 企业名称 | 监控点名称 | 流量(M3) | 流速（M3/s） | 氮氧化物(mg/M3) |  | 二氧化硫(mg/M3) |  | 烟尘(mg/M3) |  | 是否停产
[5 empty] | 浓度 | 限值 | 浓度 | 限值 | 浓度 | 限值
1 | 惠州市固力水泥集团有限公司 | 固力水泥窑头 | 8293536 | 95.99 | / |  | / |  | /
| 惠州市固力水泥集团有限公司 | 固力水泥窑尾 | 6173280 | 71.45 | 173.16 | 320 | 12.9 | 100 | 4.09 | 20
2 | 博罗县港泰印染有限公司 | 废气排放口 | 969408 | 11.22 | 15.22 | 200 | 2.1 | 200 | 6.78 | 30
3 | 南亚塑胶(惠州)有限公司 | 废气排放口 | 1213920 | 14.05 | 13.56 | 200 | 1 | 200 | 1.03 | 30
4 | 南亚电子材料（惠州）有限公司 | 废气排放口 | 114912 | 1.33 | 41.92 | 150 | / |  | /
5 | 惠州市利元新型墙材有限公司 | 废气排放口 | 4629312 | 53.58 | 22 | 200 | 60.04 | 300 | 9.02 | 30
6 | 惠州市瑞能热力有限公司 | 1#2#废气排放口 | 624 | 26 | 20.64 | 50 | 11.72 | 35 | 6.21 | 10
7 | 惠州福和纸业有限公司 | 废气排放口 | 2997216 | 34.69 | 8.68 | 200 | 12.16 | 200 | 3.48 | 30
8 | 惠州金茂源环保科技有限公司 | 3#炉废气排放口 | 4191.12 | 174.63 | 0 | 150 | / |  | /
9 | 惠州福和纸业有限公司 | 2#废气排放口 | 309255680 | 3579.349 | 79.041 | 200 | / |  | /
10 | 光大环保能源(博罗)有限公司 | 1#炉废气排放口 | 1256870.6 | 14.55 | 139.326 | 300 | 20.32 | 100 | 4.76 | 30
| 光大环保能源(博罗)有限公司 | 3#炉废气排放口 | 1443976.4 | 16.71 | 145.504 | 300 | 13.877 | 100 | 6.653 | 30
| 光大环保能源(博罗)有限公司 | 2#炉废气排放口 | 1163571.9 | 13.47 | 112.127 | 300 | 26.264 | 100 | 0.215 | 30
11 | 南亚塑胶(惠州)有限公司 | （天然气）废气排放口 | 69354 | 0.8027 | / |  | / |  | 11.1217 | 20
12 | 惠州金茂源环保科技有限公司 | 1#炉废气排放口 | 41374.56 | 1723.94 | 2.81 | 150 | / |  | /
| 惠州金茂源环保科技有限公司 | 2#炉废气排放口 | 101296.08 | 4220.67 | 19.81 | 150 | / |  | /
| 惠州金茂源环保科技有限公司 | 4#炉废气排放口 | 119436 | 4976.5 | 19.72 | 150 | / |  | /
13 | 惠州市桔顺钢铁厂 | 废气排放口 | 66968.88 | 2790.37 | / |  | / |  | 5.18 | 10
14 | 惠州市瑞能热力有限公司 | 天燃气锅炉排放口 | 81710.16 | 3404.59 | 0.53 | 150 | / |  | /