## 分部分项工程计价表(分部小计)
分部分项工程计价表
工程名称: |  | 博罗县人民医院新院部分区域装修优化改造工程项目---安装 | [5 empty] | 第1页 共21页
序号 | 项目编码 |  | 项目名称 | 项目特征 | 计量 单位 | 工程数量 | 金 额(元)
[7 empty] | 综合单价 |  | 合价
住院楼电气部分
1 | 030404017001 |  | 一层配电箱 1YSAL | 1、控制设备及低压电器安装 成套配电箱安装 悬挂式(半周长m以内) 1 2、一层成套配电箱¦1YSAL | 台 | 1
2 | 030404017002 |  | 二层配电箱 2YSAL1 | 1、控制设备及低压电器安装 成套配电箱安装 悬挂式(半周长m以内) 1 2、二层成套配电箱¦2YSAL1 | 台 | 1
3 | 030404017003 |  | 二层配电箱 2YSAL2 | 1、控制设备及低压电器安装 成套配电箱安装 悬挂式(半周长m以内) 1 2、二层成套配电箱¦2YSAL2 | 台 | 1
4 | 030404017004 |  | 三~八层配电箱 3~8YSAL1 | 1、控制设备及低压电器安装 成套配电箱安装 悬挂式(半周长m以内) 1 2、三~八层成套配电箱¦3~8YSAL1 | 台 | 6
5 | 030404017005 |  | 三~八层配电箱 3~8YSAL2 | 1、控制设备及低压电器安装 成套配电箱安装 悬挂式(半周长m以内) 1 2、三~八层成套配电箱¦3~8YSAL2 | 台 | 6
6 | 030404017006 |  | 九层配电箱 9YSAL1 | 1、控制设备及低压电器安装 成套配电箱安装 悬挂式(半周长m以内) 1 2、九层成套配电箱¦9YSAL1 | 台 | 1
7 | 030404017007 |  | 九层配电箱 9YSAL2 | 1、控制设备及低压电器安装 成套配电箱安装 悬挂式(半周长m以内) 1 2、九层成套配电箱¦9YSAL2 | 台 | 1
本页小计
分部分项工程计价表
工程名称: |  | 博罗县人民医院新院部分区域装修优化改造工程项目---安装 | [5 empty] | 第2页 共21页
序号 | 项目编码 |  | 项目名称 | 项目特征 | 计量 单位 | 工程数量 | 金 额(元)
[7 empty] | 综合单价 |  | 合价
8 | 030404017008 |  | 十、十一、十三层电配电箱--10\11\13YSAL1、10\11\13YSAL2 | 1、控制设备及低压电器安装 成套配电箱安装 悬挂式(半周长m以内) 1 2、十、十一、十三层电配电箱--10\11\13YSAL1、10\11\13YSAL2 | 台 | 6
9 | 030404017010 |  | 十二层配电箱 12YSAL1 | 1、控制设备及低压电器安装 成套配电箱安装 悬挂式(半周长m以内) 1 2、十二层配电箱¦12YSAL1 | 台 | 1
10 | 030404017009 |  | 十二层配电箱 12YSAL2 | 1、控制设备及低压电器安装 成套配电箱安装 悬挂式(半周长m以内) 1 2、十二层配电箱¦12YSAL2 | 台 | 1
11 | 030404019001 |  | 空气开关 63C32/3 | 1、控制设备及低压电器安装 DZ自动空气断路器安装 额定电流(A以内) 32 2、空气开关¦63C32/3 | 个 | 1
12 | 030404019002 |  | 空气开关 63C40/3 | 1、控制设备及低压电器安装 DZ自动空气断路器安装 额定电流(A以内) 32 2、空气开关¦63C40/3 | 个 | 24
13 | 030411003003 |  | 金属桥架 150x100 | 1、钢制槽式桥架安装(宽＋高mm以下) 400 2、电缆桥架¦150x100 | m | 102.95
14 | 030411003002 |  | 金属桥架 200*100 | 1、钢制槽式桥架安装(宽＋高mm以下) 400 2、电缆桥架¦200*100 | m | 2515.25
本页小计
分部分项工程计价表
工程名称: |  | 博罗县人民医院新院部分区域装修优化改造工程项目---安装 | [5 empty] | 第3页 共21页
序号 | 项目编码 |  | 项目名称 | 项目特征 | 计量 单位 | 工程数量 | 金 额(元)
[7 empty] | 综合单价 |  | 合价
15 | 030411003001 |  | 金属桥架 400x200 | 1、钢制槽式桥架安装(宽＋高mm以下) 600 2、电缆桥架¦400x200 | m | 45.1
16 | 031201003001 |  | 金属结构刷油 | 1、手工除锈 一般钢结构 轻锈 2、一般钢结构 红丹防锈漆 第2遍//扩：C12-2-49+C12-2-50 3、醇酸防锈漆 4、一般钢结构 调和漆 第2遍//扩：C12-2-56+C12-2-57 5、醇酸调和漆 | Kg | 2080.2
17 | 030413001001 |  | 支架制安 | 1、铁构件制作、安装 一般铁构件 制作 2、角钢 3、铁构件制作、安装 一般铁构件 安装 | Kg | 2080.2
18 | 030411001002 |  | 配管 SC20 | 1、镀锌钢管砖、混凝土结构暗配 公称直径(mm以内) 20 2、镀锌钢管¦DN20 | m | 16624.6
19 | 030411001001 |  | 配管 SC25 | 1、镀锌钢管砖、混凝土结构暗配 公称直径(mm以内) 25 2、镀锌钢管¦DN25 | m | 1302.19
20 | 030411001003 |  | 配管 SC40 | 1、镀锌钢管砖、混凝土结构暗配 公称直径(mm以内) 40 2、镀锌钢管¦DN40 | m | 201.57
21 | 030411004002 |  | 管内配线 WDZ-BYJ-4 | 1、硬绝缘导线管内穿线 导线截面(mm2以内) 6 2、绝缘电线¦WDZ-BYJ-4 | m | 56462.75
本页小计
分部分项工程计价表
工程名称: |  | 博罗县人民医院新院部分区域装修优化改造工程项目---安装 | [5 empty] | 第4页 共21页
序号 | 项目编码 |  | 项目名称 | 项目特征 | 计量 单位 | 工程数量 | 金 额(元)
[7 empty] | 综合单价 |  | 合价
22 | 030411004010 |  | 线走桥架 WDZ-BYJ-4 | 1、线槽配线 导线截面(mm2以内) 6 软导线线槽或桥架配线3芯//扩：C4-11-241+补C4-11-241*2 2、绝缘电线¦WDZ-BYJ-4 | m | 1736.61
23 | 030408001001 |  | 电力电缆 WDZ-YJY-5x10 | 1、铜芯电力电缆敷设 电缆(截面mm2以下) 10//扩：C4-8-1+补C4-8-1 2、铜芯电缆¦WDZ-YJY-5x10 | m | 928.47
24 | 030404021001 |  | 接线端子 | 1、控制设备及低压电器安装 压铜接线端子安装 导线截面(mm2以内) 16 | 个 | 260
25 | 030413002001 |  | 凿(压)槽 | 1、凿槽、刨沟(砖结构) 宽×深(mm以内) 70×70 2、沟槽修补 尺寸(宽×深mm) 70×70 | m | 2134.8
小计
感染楼电气部分
26 | 030404017027 |  | 首层配电箱 1YSAL | 1、控制设备及低压电器安装 成套配电箱安装 悬挂式(半周长m以内) 1 2、首层成套配电箱¦1YSAL | 台 | 1
27 | 030404017028 |  | 二层配电箱 2YSAL | 1、控制设备及低压电器安装 成套配电箱安装 悬挂式(半周长m以内) 1 2、二层成套配电箱¦2YSAL | 台 | 1
28 | 030404017029 |  | 三层配电箱 3YSAL | 1、控制设备及低压电器安装 成套配电箱安装 悬挂式(半周长m以内) 1 2、三成套配电箱¦3YSAL | 台 | 1
本页小计
分部分项工程计价表
工程名称: |  | 博罗县人民医院新院部分区域装修优化改造工程项目---安装 | [5 empty] | 第5页 共21页
序号 | 项目编码 |  | 项目名称 | 项目特征 | 计量 单位 | 工程数量 | 金 额(元)
[7 empty] | 综合单价 |  | 合价
29 | 030404017030 |  | 空气开关箱配6#0AL1 | 1、控制设备及低压电器安装 成套配电箱安装 悬挂式(半周长m以内) 0.5 2、空气开关箱配¦6#0AL1 | 台 | 1
30 | 030404019009 |  | 空气开关 63C32/3 | 1、控制设备及低压电器安装 DZ自动空气断路器安装 额定电流(A以内) 32 2、空气开关¦63C32/3 | 个 | 1
31 | 030404019010 |  | 空气开关 63C40/3 | 1、控制设备及低压电器安装 DZ自动空气断路器安装 额定电流(A以内) 32 2、空气开关¦63C40/3 | 个 | 2
32 | 030411002004 |  | 金属线槽 100*80 | 1、金属线槽安装 宽+高(mm以内) 300 2、镀锌金属线槽¦150x100 | m | 22.19
33 | 030413001004 |  | 支架制安 | 1、铁构件制作、安装 一般铁构件 制作 2、角钢 3、铁构件制作、安装 一般铁构件 安装 | Kg | 17.91
34 | 031201003004 |  | 金属结构刷油 | 1、手工除锈 一般钢结构 轻锈 2、一般钢结构 红丹防锈漆 第2遍//扩：C12-2-49+C12-2-50 3、醇酸防锈漆 4、一般钢结构 调和漆 第2遍//扩：C12-2-56+C12-2-57 5、醇酸调和漆 | Kg | 17.91
35 | 030411001013 |  | 配管 SC20 | 1、镀锌钢管砖、混凝土结构暗配 公称直径(mm以内) 20 2、镀锌钢管¦DN20 | m | 1696.22
本页小计
分部分项工程计价表
工程名称: |  | 博罗县人民医院新院部分区域装修优化改造工程项目---安装 | [5 empty] | 第6页 共21页
序号 | 项目编码 |  | 项目名称 | 项目特征 | 计量 单位 | 工程数量 | 金 额(元)
[7 empty] | 综合单价 |  | 合价
36 | 030411001014 |  | 配管 SC25 | 1、镀锌钢管砖、混凝土结构暗配 公称直径(mm以内) 25 2、镀锌钢管¦DN25 | m | 57.74
37 | 030411001015 |  | 配管 SC32 | 1、镀锌钢管砖、混凝土结构暗配 公称直径(mm以内) 32 2、镀锌钢管¦DN32 | m | 3.3
38 | 030411001016 |  | 配管 SC40 | 1、镀锌钢管砖、混凝土结构暗配 公称直径(mm以内) 40 2、镀锌钢管¦DN40 | m | 5.4
39 | 030411004007 |  | 配线 WDZ-BYJ-4 | 1、硬绝缘导线管内穿线 导线截面(mm2以内) 6 2、绝缘电线¦WDZ-BYJ-4 | m | 5377.36
40 | 030408001008 |  | 电力电缆 WDZ-YJY-5x10 | 1、铜芯电力电缆敷设 电缆(截面mm2以下) 10//扩：C4-8-1+补C4-8-1 2、铜芯电缆¦WDZ-YJY-5x10 | m | 103.41
41 | 030404021004 |  | 接线端子 | 1、控制设备及低压电器安装 压铜接线端子安装 导线截面(mm2以内) 16 | 个 | 40
42 | 030413002004 |  | 凿(压)槽 | 1、凿槽、刨沟(砖结构) 宽×深(mm以内) 70×70 2、沟槽修补 尺寸(宽×深mm) 70×70 | m | 278.9
小计
门诊楼电气部分
43 | 030404017031 |  | 首层配电箱 1YSAL1 | 1、控制设备及低压电器安装 成套配电箱安装 悬挂式(半周长m以内) 1 2、一层成套配电箱¦1YSAL1 | 台 | 1
本页小计
分部分项工程计价表
工程名称: |  | 博罗县人民医院新院部分区域装修优化改造工程项目---安装 | [5 empty] | 第7页 共21页
序号 | 项目编码 |  | 项目名称 | 项目特征 | 计量 单位 | 工程数量 | 金 额(元)
[7 empty] | 综合单价 |  | 合价
44 | 030404017041 |  | 首层配电箱 1YSAL2 | 1、控制设备及低压电器安装 成套配电箱安装 悬挂式(半周长m以内) 1 2、一层成套配电箱¦1YSAL2 | 台 | 1
45 | 030404017042 |  | 首层配电箱 1YSAL3 | 1、控制设备及低压电器安装 成套配电箱安装 悬挂式(半周长m以内) 1 2、一层成套配电箱¦1YSAL3 | 台 | 1
46 | 030404017032 |  | 二层配电箱 2YSAL1 | 1、控制设备及低压电器安装 成套配电箱安装 悬挂式(半周长m以内) 1 2、二层成套配电箱¦2YSAL1 | 台 | 1
47 | 030404017033 |  | 二层配电箱 2YSAL2 | 1、控制设备及低压电器安装 成套配电箱安装 悬挂式(半周长m以内) 1 2、二层成套配电箱¦2YSAL2 | 台 | 1
48 | 030404017043 |  | 二层配电箱 2YSAL3 | 1、控制设备及低压电器安装 成套配电箱安装 悬挂式(半周长m以内) 1 2、二层成套配电箱¦2YSAL3 | 台 | 1
49 | 030404017034 |  | 三层配电箱 3YSAL1 | 1、控制设备及低压电器安装 成套配电箱安装 悬挂式(半周长m以内) 1 2、三层成套配电箱¦3YSAL1 | 台 | 1
50 | 030404017035 |  | 三层配电箱 3YSAL2 | 1、控制设备及低压电器安装 成套配电箱安装 悬挂式(半周长m以内) 1 2、三层成套配电箱¦3YSAL2 | 台 | 1
本页小计
分部分项工程计价表
工程名称: |  | 博罗县人民医院新院部分区域装修优化改造工程项目---安装 | [5 empty] | 第8页 共21页
序号 | 项目编码 |  | 项目名称 | 项目特征 | 计量 单位 | 工程数量 | 金 额(元)
[7 empty] | 综合单价 |  | 合价
51 | 030404017036 |  | 三层配电箱 3YSAL3 | 1、控制设备及低压电器安装 成套配电箱安装 悬挂式(半周长m以内) 1 2、三层成套配电箱¦3YSAL3 | 台 | 1
52 | 030404017037 |  | 四层配电箱 4YSAL1 | 1、控制设备及低压电器安装 成套配电箱安装 悬挂式(半周长m以内) 1 2、四层成套配电箱¦4YSAL1 | 台 | 1
53 | 030404017044 |  | 四层配电箱 4YSAL2 | 1、控制设备及低压电器安装 成套配电箱安装 悬挂式(半周长m以内) 1 2、四层成套配电箱¦4YSAL2 | 台 | 1
54 | 030404017045 |  | 四层配电箱 4YSAL3 | 1、控制设备及低压电器安装 成套配电箱安装 悬挂式(半周长m以内) 1 2、四层成套配电箱¦4YSAL3 | 台 | 1
55 | 030404017038 |  | 三层水处理间配电箱--M3ATSCL | 1、控制设备及低压电器安装 成套配电箱安装 悬挂式(半周长m以内) 0.5 2、三层水处理间配电箱--M3ATSCL | 台 | 1
56 | 030404016001 |  | 电控箱 | 1、控制设备及低压电器安装 控制箱安装 悬挂式（半周长m以内） 1.0 2、电控箱 | 台 | 1
57 | 030404016002 |  | 热水机主机控制箱 | 1、控制设备及低压电器安装 控制箱安装 悬挂式（半周长m以内） 1.0 2、热水机主机控制箱 | 台 | 1
本页小计
分部分项工程计价表
工程名称: |  | 博罗县人民医院新院部分区域装修优化改造工程项目---安装 | [5 empty] | 第9页 共21页
序号 | 项目编码 |  | 项目名称 | 项目特征 | 计量 单位 | 工程数量 | 金 额(元)
[7 empty] | 综合单价 |  | 合价
58 | 030404019011 |  | 空气开关 63C/63/3 | 1、控制设备及低压电器安装 DZ自动空气断路器安装 额定电流(A以内) 32 2、空气开关¦63C63/3 | 个 | 2
59 | 030404019012 |  | 空气开关 63C25/3 | 1、控制设备及低压电器安装 DZ自动空气断路器安装 额定电流(A以内) 32 2、空气开关¦63C25/3 | 个 | 1
60 | 030404019013 |  | 空气开关 63C32/3 | 1、控制设备及低压电器安装 DZ自动空气断路器安装 额定电流(A以内) 32 2、空气开关¦63C32/3 | 个 | 7
61 | 030404019014 |  | 空气开关 63C40/3 | 1、控制设备及低压电器安装 DZ自动空气断路器安装 额定电流(A以内) 32 2、空气开关¦63C40/3 | 个 | 3
62 | 030412005001 |  | 荧光灯 | 1、普通成套型荧光灯具安装 吸顶式 单管 2、荧光灯 | 套 | 8
63 | 030404035001 |  | 防水插座 | 1、控制设备及低压电器安装 单相暗插座安装 单相（A以下） 16 2、防水插座 | 个 | 11
64 | 030411006001 |  | 插座盒 | 1、接线盒安装 开关（插座）盒 暗装 2、插座盒 | 个 | 11
65 | 030411006002 |  | 接线盒 | 1、接线盒安装 接线盒 暗装 2、接线盒 | 个 | 8
66 | 030411002005 |  | 金属线槽 100*80 | 1、金属线槽安装 宽+高(mm以内) 300 2、镀锌金属线槽¦150x100 | m | 89.68
本页小计
分部分项工程计价表
工程名称: |  | 博罗县人民医院新院部分区域装修优化改造工程项目---安装 | [5 empty] | 第10页 共21页
序号 | 项目编码 |  | 项目名称 | 项目特征 | 计量 单位 | 工程数量 | 金 额(元)
[7 empty] | 综合单价 |  | 合价
67 | 030413001005 |  | 支架制安 | 1、铁构件制作、安装 一般铁构件 制作 2、角钢 3、铁构件制作、安装 一般铁构件 安装 | Kg | 72.4
68 | 031201003005 |  | 金属结构刷油 | 1、手工除锈 一般钢结构 轻锈 2、一般钢结构 红丹防锈漆 第2遍//扩：C12-2-49+C12-2-50 3、醇酸防锈漆 4、一般钢结构 调和漆 第2遍//扩：C12-2-56+C12-2-57 5、醇酸调和漆 | Kg | 72.4
69 | 030411001017 |  | 配管 SC20 | 1、镀锌钢管砖、混凝土结构暗配 公称直径(mm以内) 20 2、镀锌钢管¦DN20 | m | 3209.66
70 | 030411001018 |  | 配管 SC25 | 1、镀锌钢管砖、混凝土结构暗配 公称直径(mm以内) 25 2、镀锌钢管¦DN25 | m | 701.46
71 | 030411001019 |  | 配管 SC32 | 1、镀锌钢管砖、混凝土结构暗配 公称直径(mm以内) 32 2、镀锌钢管¦DN32 | m | 50.4
72 | 030411001020 |  | 配管 SC50 | 1、镀锌钢管砖、混凝土结构暗配 公称直径(mm以内) 50 2、镀锌钢管¦DN50 | m | 14.08
73 | 030411001021 |  | 配管 SC80 | 1、镀锌钢管砖、混凝土结构暗配 公称直径(mm以内) 80 2、镀锌钢管¦DN80 | m | 6.61
74 | 030411004008 |  | 配线 WDZ-BYJ-2.5 | 1、硬绝缘导线管内穿线 导线截面(mm2以内) 2.5 2、绝缘电线¦WDZ-BYJ-2.5 | m | 58.56
本页小计
分部分项工程计价表
工程名称: |  | 博罗县人民医院新院部分区域装修优化改造工程项目---安装 | [5 empty] | 第11页 共21页
序号 | 项目编码 |  | 项目名称 | 项目特征 | 计量 单位 | 工程数量 | 金 额(元)
[7 empty] | 综合单价 |  | 合价
75 | 030411004009 |  | 配线 WDZ-BYJ-4 | 1、硬绝缘导线管内穿线 导线截面(mm2以内) 6 2、绝缘电线¦WDZ-BYJ-4 | m | 13002.22
76 | 030408001009 |  | 电力电缆 WDZ-YJY-5x6 | 1、铜芯电力电缆敷设 电缆(截面mm2以下) 10//扩：C4-8-1+补C4-8-1 2、铜芯电缆¦WDZ-YJY-5x6 | m | 97.53
77 | 030408001010 |  | 电力电缆 WDZ-YJY-5x16 | 1、铜芯电力电缆敷设 电缆(截面mm2以下) 35//扩：C4-8-2+补C4-8-2 2、铜芯电缆¦WDZ-YJY-5x16 | m | 14.43
78 | 030408001011 |  | 电力电缆 WDZ-YJY-4x50+1x25 | 1、铜芯电力电缆敷设 电缆(截面mm2以下) 70//扩：C4-8-3+补C4-8-3 2、铜芯电缆¦WDZ-YJY-4x50+1x25 | m | 6.78
79 | 030408006002 |  | 电力电缆头 | 1、1kV以下户内干包式铜芯电力电缆终端头制作、安装 铜芯干包终端头(截面mm2以下) 70 | 个 | 2
80 | 030404021005 |  | 接线端子 | 1、控制设备及低压电器安装 压铜接线端子安装 导线截面(mm2以内) 16 | 个 | 130
81 | 030413002005 |  | 凿(压)槽 | 1、凿槽、刨沟(砖结构) 宽×深(mm以内) 70×70 2、沟槽修补 尺寸(宽×深mm) 70×70 | m | 472.9
小计
医技楼电气部分
本页小计
分部分项工程计价表
工程名称: |  | 博罗县人民医院新院部分区域装修优化改造工程项目---安装 | [5 empty] | 第12页 共21页
序号 | 项目编码 |  | 项目名称 | 项目特征 | 计量 单位 | 工程数量 | 金 额(元)
[7 empty] | 综合单价 |  | 合价
82 | 030404017011 |  | 首层配电箱 1YSAL | 1、控制设备及低压电器安装 成套配电箱安装 悬挂式(半周长m以内) 1 2、首层成套配电箱¦1YSAL | 台 | 1
83 | 030404017012 |  | 二层配电箱 2YSAL | 1、控制设备及低压电器安装 成套配电箱安装 悬挂式(半周长m以内) 1 2、二层成套配电箱¦2YSAL | 台 | 1
84 | 030404017014 |  | 三层配电箱 3YSAL | 1、控制设备及低压电器安装 成套配电箱安装 悬挂式(半周长m以内) 1 2、三成套配电箱¦3YSAL | 台 | 1
85 | 030404017015 |  | 四层配电箱 4YSAL | 1、控制设备及低压电器安装 成套配电箱安装 悬挂式(半周长m以内) 1 2、四层成套配电箱¦4YSAL | 台 | 1
86 | 030404019003 |  | 空气开关 63C32/3 | 1、控制设备及低压电器安装 DZ自动空气断路器安装 额定电流(A以内) 32 2、空气开关¦63C32/3 | 个 | 3
87 | 030404019004 |  | 空气开关 63C40/3 | 1、控制设备及低压电器安装 DZ自动空气断路器安装 额定电流(A以内) 32 2、空气开关¦63C40/3 | 个 | 1
88 | 030411002002 |  | 金属线槽 100*80 | 1、金属线槽安装 宽+高(mm以内) 300 2、镀锌金属线槽¦150x100 | m | 40.33
本页小计
分部分项工程计价表
工程名称: |  | 博罗县人民医院新院部分区域装修优化改造工程项目---安装 | [5 empty] | 第13页 共21页
序号 | 项目编码 |  | 项目名称 | 项目特征 | 计量 单位 | 工程数量 | 金 额(元)
[7 empty] | 综合单价 |  | 合价
89 | 030413001002 |  | 支架制安 | 1、铁构件制作、安装 一般铁构件 制作 2、角钢 3、铁构件制作、安装 一般铁构件 安装 | Kg | 32.56
90 | 031201003002 |  | 金属结构刷油 | 1、手工除锈 一般钢结构 轻锈 2、一般钢结构 红丹防锈漆 第2遍//扩：C12-2-49+C12-2-50 3、醇酸防锈漆 4、一般钢结构 调和漆 第2遍//扩：C12-2-56+C12-2-57 5、醇酸调和漆 | Kg | 32.56
91 | 030411001006 |  | 配管 SC20 | 1、镀锌钢管砖、混凝土结构暗配 公称直径(mm以内) 20 2、镀锌钢管¦DN20 | m | 2965
92 | 030411001007 |  | 配管 SC25 | 1、镀锌钢管砖、混凝土结构暗配 公称直径(mm以内) 25 2、镀锌钢管¦DN25 | m | 362.08
93 | 030411001008 |  | 配管 SC32 | 1、镀锌钢管砖、混凝土结构暗配 公称直径(mm以内) 32 2、镀锌钢管¦DN32 | m | 8.7
94 | 030411001009 |  | 配管 SC40 | 1、镀锌钢管砖、混凝土结构暗配 公称直径(mm以内) 40 2、镀锌钢管¦DN40 | m | 2.7
95 | 030411004004 |  | 配线 WDZ-BYJ-4 | 1、硬绝缘导线管内穿线 导线截面(mm2以内) 6 2、绝缘电线¦WDZ-BYJ-4 | m | 10705.4
96 | 030408001004 |  | 电力电缆 WDZ-YJY-5x6 | 1、铜芯电力电缆敷设 电缆(截面mm2以下) 10//扩：C4-8-1+补C4-8-1 2、铜芯电缆¦WDZ-YJY-5x6 | m | 40.06
本页小计
分部分项工程计价表
工程名称: |  | 博罗县人民医院新院部分区域装修优化改造工程项目---安装 | [5 empty] | 第14页 共21页
序号 | 项目编码 |  | 项目名称 | 项目特征 | 计量 单位 | 工程数量 | 金 额(元)
[7 empty] | 综合单价 |  | 合价
97 | 030408001005 |  | 电力电缆 WDZ-YJY-5x10 | 1、铜芯电力电缆敷设 电缆(截面mm2以下) 10//扩：C4-8-1+补C4-8-1 2、铜芯电缆¦WDZ-YJY-5x10 | m | 12.63
98 | 030404021002 |  | 接线端子 | 1、控制设备及低压电器安装 压铜接线端子安装 导线截面(mm2以内) 16 | 个 | 30
99 | 030413002002 |  | 凿(压)槽 | 1、凿槽、刨沟(砖结构) 宽×深(mm以内) 70×70 2、沟槽修补 尺寸(宽×深mm) 70×70 | m | 274.6
小计
综合楼电气部分
100 | 030404017016 |  | 首层配电箱 1YSAL1 | 1、控制设备及低压电器安装 成套配电箱安装 悬挂式(半周长m以内) 1 2、首层成套配电箱¦1YSAL1 | 台 | 1
101 | 030404017026 |  | 首层配电箱 1YSAL2 | 1、控制设备及低压电器安装 成套配电箱安装 悬挂式(半周长m以内) 1 2、首层成套配电箱¦1YSAL2 | 台 | 1
102 | 030404017017 |  | 二层配电箱 2YSAL1 | 1、控制设备及低压电器安装 成套配电箱安装 悬挂式(半周长m以内) 1 2、二层成套配电箱¦2YSAL1 | 台 | 1
103 | 030404017018 |  | 二层配电箱 2YSAL2 | 1、控制设备及低压电器安装 成套配电箱安装 悬挂式(半周长m以内) 1 2、二层成套配电箱¦2YSAL2 | 台 | 1
本页小计
分部分项工程计价表
工程名称: |  | 博罗县人民医院新院部分区域装修优化改造工程项目---安装 | [5 empty] | 第15页 共21页
序号 | 项目编码 |  | 项目名称 | 项目特征 | 计量 单位 | 工程数量 | 金 额(元)
[7 empty] | 综合单价 |  | 合价
104 | 030404017019 |  | 三层配电箱 3YSAL1 | 1、控制设备及低压电器安装 成套配电箱安装 悬挂式(半周长m以内) 1 2、三层成套配电箱¦3YSAL1 | 台 | 1
105 | 030404017020 |  | 三层配电箱 3YSAL2 | 1、控制设备及低压电器安装 成套配电箱安装 悬挂式(半周长m以内) 1 2、三成套配电箱¦3YSAL2 | 台 | 1
106 | 030404017021 |  | 四层配电箱 4YSAL1 | 1、控制设备及低压电器安装 成套配电箱安装 悬挂式(半周长m以内) 1 2、四层成套配电箱¦4YSAL1 | 台 | 1
107 | 030404017022 |  | 四层配电箱 4YSAL2 | 1、控制设备及低压电器安装 成套配电箱安装 悬挂式(半周长m以内) 1 2、四层成套配电箱¦4YSAL2 | 台 | 1
108 | 030404017024 |  | 五层配电箱 5YSAL2 | 1、控制设备及低压电器安装 成套配电箱安装 悬挂式(半周长m以内) 1 2、十二层配电箱¦12YSAL1 | 台 | 1
109 | 030404017025 |  | 开水器用电配电箱 | 1、控制设备及低压电器安装 成套配电箱安装 悬挂式(半周长m以内) 1 2、开水器用电配电箱 | 台 | 1
110 | 030404019005 |  | 空气开关 63C32/2 | 1、控制设备及低压电器安装 DZ自动空气断路器安装 额定电流(A以内) 32 2、空气开关¦63C32/2 | 个 | 1
本页小计
分部分项工程计价表
工程名称: |  | 博罗县人民医院新院部分区域装修优化改造工程项目---安装 | [5 empty] | 第16页 共21页
序号 | 项目编码 |  | 项目名称 | 项目特征 | 计量 单位 | 工程数量 | 金 额(元)
[7 empty] | 综合单价 |  | 合价
111 | 030404019007 |  | 空气开关 63C32/3 | 1、控制设备及低压电器安装 DZ自动空气断路器安装 额定电流(A以内) 32 2、空气开关¦63C32/3 | 个 | 9
112 | 030404019006 |  | 空气开关 63C20/4 | 1、控制设备及低压电器安装 DZ自动空气断路器安装 额定电流(A以内) 32 2、空气开关¦63C20/4 | 个 | 4
113 | 030404019008 |  | 空气开关 63C32/4 | 1、控制设备及低压电器安装 DZ自动空气断路器安装 额定电流(A以内) 32 2、空气开关¦63C32/4 | 个 | 4
114 | 030411001010 |  | 配管 SC20 | 1、镀锌钢管砖、混凝土结构暗配 公称直径(mm以内) 20 2、镀锌钢管¦DN20 | m | 1032.3
115 | 030411001011 |  | 配管 SC25 | 1、镀锌钢管砖、混凝土结构暗配 公称直径(mm以内) 25 2、镀锌钢管¦DN25 | m | 203.28
116 | 030411001012 |  | 配管 SC32 | 1、镀锌钢管砖、混凝土结构暗配 公称直径(mm以内) 32 2、镀锌钢管¦DN32 | m | 6.34
117 | 030411004006 |  | 配线 WDZ-BYJ-4 | 1、硬绝缘导线管内穿线 导线截面(mm2以内) 6 2、绝缘电线¦WDZ-BYJ-4 | m | 4241.3
118 | 030408001006 |  | 电力电缆 WDZ-YJY-5x6 | 1、铜芯电力电缆敷设 电缆(截面mm2以下) 10//扩：C4-8-1+补C4-8-1 2、铜芯电缆¦WDZ-YJY-5x6 | m | 6.5
本页小计
分部分项工程计价表
工程名称: |  | 博罗县人民医院新院部分区域装修优化改造工程项目---安装 | [5 empty] | 第17页 共21页
序号 | 项目编码 |  | 项目名称 | 项目特征 | 计量 单位 | 工程数量 | 金 额(元)
[7 empty] | 综合单价 |  | 合价
119 | 030404021003 |  | 接线端子 | 1、控制设备及低压电器安装 压铜接线端子安装 导线截面(mm2以内) 16 | 个 | 90
120 | 030413002003 |  | 凿(压)槽 | 1、凿槽、刨沟(砖结构) 宽×深(mm以内) 70×70 2、沟槽修补 尺寸(宽×深mm) 70×70 | m | 153.6
小计
气动物流配电部分
121 | 030404017046 |  | 配电箱 WLAP6 | 1、控制设备及低压电器安装 成套配电箱安装 悬挂式(半周长m以内) 1 2、配电箱¦WLAP6 | 台 | 1
122 | 030404017047 |  | 配电箱 WLAP7 | 1、控制设备及低压电器安装 成套配电箱安装 悬挂式(半周长m以内) 1 2、配电箱¦WLAP7 | 台 | 1
123 | 030404017048 |  | 配电箱 WLAP8 | 1、控制设备及低压电器安装 成套配电箱安装 悬挂式(半周长m以内) 1 2、配电箱¦WLAP8 | 台 | 1
124 | 030404017049 |  | 配电箱 WLAP9 | 1、控制设备及低压电器安装 成套配电箱安装 悬挂式(半周长m以内) 1 2、配电箱¦WLAP9 | 台 | 1
125 | 030411002011 |  | 镀锌线槽 100X80 | 1、金属线槽安装 宽+高(mm以内) 300 2、镀锌金属线槽¦100X80 | m | 431.49
126 | 030411002010 |  | 镀锌线槽 400x200 | 1、金属线槽安装 宽+高(mm以内) 600 2、镀锌金属线槽¦400x200 | m | 73.63
本页小计
分部分项工程计价表
工程名称: |  | 博罗县人民医院新院部分区域装修优化改造工程项目---安装 | [5 empty] | 第18页 共21页
序号 | 项目编码 |  | 项目名称 | 项目特征 | 计量 单位 | 工程数量 | 金 额(元)
[7 empty] | 综合单价 |  | 合价
127 | 030413001006 |  | 支架制安 | 1、铁构件制作、安装 一般铁构件 制作 2、角钢 3、铁构件制作、安装 一般铁构件 安装 | Kg | 507.19
128 | 031201003006 |  | 金属结构刷油 | 1、手工除锈 一般钢结构 轻锈 2、一般钢结构 红丹防锈漆 第2遍//扩：C12-2-49+C12-2-50 3、醇酸防锈漆 4、一般钢结构 调和漆 第2遍//扩：C12-2-56+C12-2-57 5、醇酸调和漆 | Kg | 507.19
129 | 030408001012 |  | 电缆 WDZ-YJY-5X10 | 1、铜芯电力电缆敷设 电缆(截面mm2以下) 10//扩：C4-8-1+补C4-8-1 2、铜芯电缆¦WDZ-YJY-5x10 | m | 472.56
130 | 030404021006 |  | 接线端子 | 1、控制设备及低压电器安装 压铜接线端子安装 导线截面(mm2以内) 16 | 个 | 40
小计
地下室电气部分
131 | 030411002008 |  | 金属线槽 100*80 | 1、金属线槽安装 宽+高(mm以内) 300 2、镀锌金属线槽¦150x100 | m | 65.1
132 | 030411002009 |  | 金属线槽 400x200 | 1、金属线槽安装 宽+高(mm以内) 600 2、镀锌金属线槽¦400x200 | m | 56.95
133 | 030413001007 |  | 支架制安 | 1、铁构件制作、安装 一般铁构件 制作 2、角钢 3、铁构件制作、安装 一般铁构件 安装 | Kg | 98.53
本页小计
分部分项工程计价表
工程名称: |  | 博罗县人民医院新院部分区域装修优化改造工程项目---安装 | [5 empty] | 第19页 共21页
序号 | 项目编码 |  | 项目名称 | 项目特征 | 计量 单位 | 工程数量 | 金 额(元)
[7 empty] | 综合单价 |  | 合价
134 | 031201003007 |  | 金属结构刷油 | 1、手工除锈 一般钢结构 轻锈 2、一般钢结构 红丹防锈漆 第2遍//扩：C12-2-49+C12-2-50 3、醇酸防锈漆 4、一般钢结构 调和漆 第2遍//扩：C12-2-56+C12-2-57 5、醇酸调和漆 | Kg | 98.53
小计
医气改造部分
135 | 030801016002 |  | 高强度PVC管 Φ25 | 1、低压管道 塑料管(热风焊) 公称直径(mm以内) 20 2、高强度PVC管¦Φ25 3、空气吹扫 公称直径(mm以内) 50 | m | 43.29
136 | 030801016001 |  | 高强度PVC管 Φ20 | 1、低压管道 塑料管(热风焊) 公称直径(mm以内) 20 2、高强度PVC管¦Φ20 3、空气吹扫 公称直径(mm以内) 50 | m | 43.29
137 | 030801016003 |  | 高强度PVC管 Φ10 | 1、低压管道 塑料管(热风焊) 公称直径(mm以内) 20 2、高强度PVC管¦Φ10 3、空气吹扫 公称直径(mm以内) 50 | m | 43.29
138 | 030801014001 |  | 脱脂紫铜管¦Φ10 | 1、低压管道 铜管(氧乙炔焊) 管外径(mm以内) 20 2、脱脂紫铜管¦Φ10 3、空气吹扫 公称直径(mm以内) 50 | m | 811.37
本页小计
分部分项工程计价表
工程名称: |  | 博罗县人民医院新院部分区域装修优化改造工程项目---安装 | [5 empty] | 第20页 共21页
序号 | 项目编码 |  | 项目名称 | 项目特征 | 计量 单位 | 工程数量 | 金 额(元)
[7 empty] | 综合单价 |  | 合价
139 | 030801014002 |  | 脱脂紫铜管¦Φ12 | 1、低压管道 铜管(氧乙炔焊) 管外径(mm以内) 20 2、脱脂紫铜管¦Φ12 3、空气吹扫 公称直径(mm以内) 50 | m | 242.13
140 | 030801014003 |  | 脱脂紫铜管¦Φ15 | 1、低压管道 铜管(氧乙炔焊) 管外径(mm以内) 20 2、脱脂紫铜管¦Φ15 3、空气吹扫 公称直径(mm以内) 50 | m | 171.37
141 | 030801014007 |  | 脱脂紫铜管¦Φ19 | 1、低压管道 铜管(氧乙炔焊) 管外径(mm以内) 20 2、脱脂紫铜管¦Φ19 3、空气吹扫 公称直径(mm以内) 50 | m | 141.68
142 | 030801014004 |  | 脱脂紫铜管¦Φ22 | 1、低压管道 铜管(氧乙炔焊) 管外径(mm以内) 30 2、脱脂紫铜管¦Φ22 3、空气吹扫 公称直径(mm以内) 50 | m | 182.59
143 | 030801014005 |  | 脱脂紫铜管¦Φ28 | 1、低压管道 铜管(氧乙炔焊) 管外径(mm以内) 30 2、脱脂紫铜管¦Φ28 3、空气吹扫 公称直径(mm以内) 50 | m | 40.04
144 | 030801014006 |  | 脱脂紫铜管¦Φ35 | 1、低压管道 铜管(氧乙炔焊) 管外径(mm以内) 40 2、脱脂紫铜管¦Φ35 3、空气吹扫 公称直径(mm以内) 50 | m | 52.96
145 | 030807001001 |  | 阀门 DN10 | 1、低压阀门 螺纹阀门 公称直径(mm以内) 15 2、螺纹阀门¦DN10 | 个 | 231
本页小计
分部分项工程计价表
工程名称: |  | 博罗县人民医院新院部分区域装修优化改造工程项目---安装 | [5 empty] | 第21页 共21页
序号 | 项目编码 |  | 项目名称 | 项目特征 | 计量 单位 | 工程数量 | 金 额(元)
[7 empty] | 综合单价 |  | 合价
146 | 030807001002 |  | 快速接头 DN10 | 1、低压阀门 螺纹阀门 公称直径(mm以内) 15 2、快速接头¦DN10 | 个 | 245
147 | 030807001003 |  | 球阀 DN10 | 1、低压阀门 螺纹阀门 公称直径(mm以内) 15 2、球阀¦DN10 | 个 | 19
148 | 030807001004 |  | 螺纹阀门 DN20 | 1、低压阀门 螺纹阀门 公称直径(mm以内) 20 2、螺纹阀门¦DN20 | 个 | 1
小计
拆除部分
149 | 粤R2-2-33001 |  | 排水管道拆除 DN50 | 1、拆除工程 塑料管拆除 排水塑料管拆除 排水塑料管 公称直径(50mm以内) | m | 152.66
150 | 粤R2-2-33002 |  | 排水管道拆除 DN75 | 1、拆除工程 塑料管拆除 排水塑料管拆除 排水塑料管 公称直径(100mm以内) | m | 252.88
151 | 粤R2-2-34001 |  | 排水管道拆除 DN110 | 1、拆除工程 塑料管拆除 排水塑料管拆除 排水塑料管 公称直径(100mm以内) | m | 382.54
152 | 粤R2-2-34002 |  | 排水管道拆除 100以内 | 1、拆除工程 塑料管拆除 排水塑料管拆除 排水塑料管 公称直径(100mm以内) | m | 801.14
小计
本页小计
合 计

## 措施项目计价表(一)
措施项目计价表（一）
工程名称: |  | 博罗县人民医院新院部分区域装修优化改造工程项目---安装 |  |  | 第1页 共1页
序号 | 项目名称 |  | 计算基础 | 费率(%) | 金额(元)
1 | 绿色施工安全防护措施费
1.1 | 按系数计算的其他绿色施工安全防护措施费
1.1.1 | 按系数计算的绿色施工安全防护措施费(包括绿色施工、临时设施、安全施工和用工实名管理) |  | 分部分项人工费+分部分项机具费
2 | 其他措施项目费
2.1 | 赶工措施费 |  | (1-GGXS)*(QRG+QJX)
2.2 | 夜间施工增加费 |  | 夜间施工人工费
2.3 | 交通干扰工程施工增加费
2.4 | 文明工地增加费 |  | 分部分项人工费+分部分项机具费
合 计

## 措施项目计价表(二)
措施项目计价表（二）
工程名称: |  | 博罗县人民医院新院部分区域装修优化改造工程项目---安装 |  |  |  |  | 第1页 共1页
序号 | 项目编码 |  | 项目名称 | 项目特征 | 计量 单位 | 工程数量 | 金额(元)
[7 empty] | 单价 | 合价
1 | AQFHWMSG |  | 绿色施工安全防护措施费
1.1 | AZMJSCSF |  | 按子目计算的绿色施工安全防护措施费项目
1.1.1 | ZHJSJ |  | 综合脚手架
1.1.2 | SGXCWDHLSZDWD001 |  | 施工现场围挡和临时占地围挡 |  | 项 | 1
1.1.3 | SGWDZM001 |  | 施工围档照明 |  | 项 | 1
1.1.4 | SGBD001 |  | 施工便道 |  | 项 | 1
1.1.5 | FCJZLSSGFHP001 |  | 防尘降噪绿色施工防护棚 |  | 项 | 1
1.1.6 | YBYL001 |  | 样板引路 |  | 项 | 1
2 | QTCSF |  | 其他措施项目费
2.1 | 031301010001 |  | 安装与生产同时进行施工增加费 |  | 项 | 1
2.2 | 031301011001 |  | 在有害身体健康环境中施工增加费 |  | 项 | 1
2.3 | 031301017001 |  | 脚手架搭拆费 |  | 项 | 1
2.3.1 | ZJF-0 |  | 脚手架搭拆费 |  |  | 1
2.4 | 031302003001 |  | 在地下（暗）室、设备及大口径管道内等特殊施工部位进行施工增加费 |  | 项 | 1
2.5 | 031302007001 |  | 高层建筑增加费 |  | 项 | 1
2.6 | DXGXJCJXF001 |  | 地下管线交叉降效费 |  | 项 | 1
2.7 | 031301018001 |  | 其他措施 |  | 项 | 1
本页小计
合 计