## 分部分项工程计价表(分部小计)
分部分项工程计价表
工程名称: |  | 博罗县人民医院新院部分区域装修优化改造工程项目---装修 | [5 empty] | 第1页 共13页
序号 | 项目编码 |  | 项目名称 | 项目特征 | 计量 单位 | 工程数量 | 金 额(元)
[7 empty] | 综合单价 |  | 合价
1.配合给排水施工天花拆除及修复
1 | 011606003001 |  | 拆除 铝扣板600*600 | 1、天棚饰面拆除 其他装饰面 | m2 | 2813.9
2 | 011302001001 |  | 恢复 安装原有铝扣板600*600 | 1、安装原有铝扣板600*600 | m2 | 2532.51
3 | 011302001002 |  | 换新 铝扣板600*600 | 1、方型铝扣板面层 600×600 | m2 | 281.39
小计
2.配合排水施工楼板钻孔
4 | 011615001002 |  | W 110管径便池排水孔 | 1、开孔打洞(0.1-0.3m2) 高1.5m内(工作面) 混凝土 2、拆除废料外运 人工装自卸汽车运 3km | 个 | 64
5 | 011615001003 |  | F 75管径污洗池排水孔 | 1、开孔打洞(0.1-0.3m2) 高1.5m内(工作面) 混凝土 2、拆除废料外运 人工装自卸汽车运 3km | 个 | 335
6 | 011615001004 |  | D 75管径污洗池排水孔 | 1、开孔打洞(0.1-0.3m2) 高1.5m内(工作面) 混凝土 2、拆除废料外运 人工装自卸汽车运 3km | 个 | 166
7 | 011615001005 |  | 2P 50管径二次排水孔 | 1、开孔打洞(0.1-0.3m2) 高1.5m内(工作面) 混凝土 2、拆除废料外运 人工装自卸汽车运 3km | 个 | 25
小计
3.医技楼首层增加三层供应室热排降温池
8 | 011609002001 |  | 拆除隔板12厚 | 1、隔断隔墙拆除 木龙骨 其他装饰面 2、拆除废料外运 人工装自卸汽车运 3km | m2 | 5.46
本页小计
分部分项工程计价表
工程名称: |  | 博罗县人民医院新院部分区域装修优化改造工程项目---装修 | [5 empty] | 第2页 共13页
序号 | 项目编码 |  | 项目名称 | 项目特征 | 计量 单位 | 工程数量 | 金 额(元)
[7 empty] | 综合单价 |  | 合价
9 | 011207001002 |  | 新建管井隔板 | 1、木龙骨 断面7.5cm2 木龙骨平均中距(mm以内) 300 2、石膏板基层 3、乳胶漆底油1遍面油1遍 石膏板面 墙柱面//扩：A1-15-164+A1-15-166*-1+A1-15-167*-1 | m2 | 5.46
10 | 010401003001 |  | 外墙120厚 | 1、混水砖外墙 墙体厚度 1/2砖(预拌水泥砂浆 M7.5)//换：预拌水泥砂浆 M7.5 | m3 | 0.32
11 | 010501003001 |  | 填C25混凝土 | 1、其他混凝土基础(普通预拌混凝土 C25)//换：普通预拌混凝土 C25 | m3 | 0.96
12 | 011204003001 |  | 外墙 纸皮砖100*100 | 1、墙面镶贴陶瓷面砖密缝 1:2水泥砂浆 块料周长600内//换：纸皮砖100*100 | m2 | 3.28
13 | 010101004001 |  | 挖基坑土方 | 1、人工挖基坑土方 一、二类土 深度在2m内 2、挖掘机挖沟槽、基坑土方 一、二类土 | m3 | 13.21
14 | 010103001001 |  | 回填方 | 1、回填土 夯实机夯实 槽、坑 | m3 | 6.25
15 | 010103002001 |  | 余方弃置 | 1、挖掘机装土方 2、自卸汽车运土方 运距3km//扩：A1-1-53+A1-1-54*2 | m3 | 6.96
16 | 010501004001 |  | C25底板 | 1、其他混凝土基础(普通预拌混凝土 C25)//换：普通预拌混凝土 C25 | m3 | 0.44
17 | 010504001001 |  | C25墙 | 1、直形、弧形、电梯井墙(普通预拌混凝土 C25)//换：普通预拌混凝土 C25 | m3 | 2.57
18 | 010505002001 |  | C25板 | 1、平板、有梁板、无梁板(普通预拌混凝土 C25)//换：普通预拌混凝土 C25 | m3 | 0.44
本页小计
分部分项工程计价表
工程名称: |  | 博罗县人民医院新院部分区域装修优化改造工程项目---装修 | [5 empty] | 第3页 共13页
序号 | 项目编码 |  | 项目名称 | 项目特征 | 计量 单位 | 工程数量 | 金 额(元)
[7 empty] | 综合单价 |  | 合价
19 | 010515001001 |  | 现浇构件带肋钢筋 Ф10以内 | 1、现浇构件带肋钢筋 Ф10以内 | t | 0.08
小计
4.医技楼四层ICU外窗扩大墙体修补图
20 | 011601001001 |  | 拆除砖墙 | 1、墙体拆除 砖砌墙体 实心砖墙 2、拆除废料外运 人工装自卸汽车运 3km | m3 | 4.76
21 | 010402001001 |  | 砌块墙 300*600*200轻质砌块 200厚 | 1、蒸压加气混凝土砌块外墙 墙体厚度 20cm(预拌水泥砂浆 M7.5)//换：预拌水泥砂浆 M7.5 //换：300*600*200轻质砌块 | m3 | 1.44
22 | 011201001001 |  | 墙面修补 乳胶漆 | 1、底层抹灰15mm 各种墙面 内墙(预拌水泥砂浆 1:3)//换：预拌水泥砂浆 1:3 2、乳胶漆底油2遍面油3遍 抹灰面 墙柱面//扩：A1-15-160+A1-15-167 | m2 | 14.36
23 | 011204003002 |  | 墙面砖修补 釉面砖600*300 | 1、墙面镶贴陶瓷面砖密缝 1:2水泥砂浆 块料周长1300外//换：釉面砖600*300 2、底层抹灰15mm 各种墙面 内墙(预拌水泥砂浆 1:3)//换：预拌水泥砂浆 1:3 | m2 | 13.19
24 | 010503005001 |  | C25过梁 | 1、圈、过、弧形梁(普通预拌混凝土 C25)//换：普通预拌混凝土 C25 | m3 | 1.02
25 | 010515001002 |  | 现浇构件带肋钢筋 Ф25以内 | 1、现浇构件带肋钢筋 Ф25以内 | t | 0.06
小计
5.门诊楼气动物流配电增加
26 | 011606003003 |  | 拆除 铝扣板600*600 | 1、天棚饰面拆除 其他装饰面 | m2 | 461.2
本页小计
分部分项工程计价表
工程名称: |  | 博罗县人民医院新院部分区域装修优化改造工程项目---装修 | [5 empty] | 第4页 共13页
序号 | 项目编码 |  | 项目名称 | 项目特征 | 计量 单位 | 工程数量 | 金 额(元)
[7 empty] | 综合单价 |  | 合价
27 | 011302001003 |  | 恢复 安装原有铝扣板600*600 | 1、安装原有铝扣板600*600 | m2 | 415.08
28 | 011302001004 |  | 换新 铝扣板600*600 | 1、方型铝扣板面层 600×600 | m2 | 46.12
29 | 011615001014 |  | 楼面开孔50 | 1、开孔打洞(0.1-0.3m2) 高1.5m内(工作面) 混凝土 2、拆除废料外运 人工装自卸汽车运 3km | 个 | 6
30 | 011615001013 |  | 墙面开孔50 | 1、开孔打洞(0.1-0.3m2) 高1.5m内(工作面) 砖砌体 2、拆除废料外运 人工装自卸汽车运 3km | 个 | 8
31 | 011615001012 |  | 墙面开孔150*120 | 1、开孔打洞(0.1-0.3m2) 高1.5m内(工作面) 砖砌体 2、拆除废料外运 人工装自卸汽车运 3km | 个 | 9
32 | 011615001011 |  | 墙面开孔450*250 | 1、开孔打洞(0.1-0.3m2) 高1.5m内(工作面) 砖砌体 2、拆除废料外运 人工装自卸汽车运 3km | 个 | 3
33 | 011615001015 |  | 玻璃开孔150*120 | 1、玻璃钻孔 厚10mm内 Φ15mm外 | 个 | 1
小计
7.直饮水配电及前端电缆
34 | 011615001006 |  | 墙面开孔450*250 | 1、开孔打洞(0.1-0.3m2) 高1.5m内(工作面) 砖砌体 2、拆除废料外运 人工装自卸汽车运 3km | 个 | 4
本页小计
分部分项工程计价表
工程名称: |  | 博罗县人民医院新院部分区域装修优化改造工程项目---装修 | [5 empty] | 第5页 共13页
序号 | 项目编码 |  | 项目名称 | 项目特征 | 计量 单位 | 工程数量 | 金 额(元)
[7 empty] | 综合单价 |  | 合价
35 | 011615001010 |  | 墙面开孔350*150 | 1、开孔打洞(0.1-0.3m2) 高1.5m内(工作面) 砖砌体 2、拆除废料外运 人工装自卸汽车运 3km | 个 | 1
36 | 011615001009 |  | 墙面开孔50 | 1、开孔打洞(0.1-0.3m2) 高1.5m内(工作面) 砖砌体 2、拆除废料外运 人工装自卸汽车运 3km | 个 | 1
小计
8.门诊楼屋面机房钢结构图
37 | 010516002001 |  | M-1钢板20厚 | 1、预埋铁件 | t | 0.07
38 | 010516001001 |  | M18化学螺栓锚固 | 1、高强度螺栓安装 2、M18化学螺栓 | t | 32
39 | 010603001001 |  | 钢柱 GZ1 HN250*125*6*9 | 1、住宅钢结构 钢柱安装 每根构件质量≤3t 2、HN250*125*6*9 | t | 1.21
40 | 010603001002 |  | 钢柱 KFZ1 B100*6 | 1、住宅钢结构 钢柱安装 每根构件质量≤3t 2、B100*6 | t | 0.69
41 | 010603001003 |  | 钢柱 MZ C200*50*15*2.5 | 1、住宅钢结构 钢柱安装 每根构件质量≤3t 2、C200*50*15*2.5 | t | 0.07
42 | 010604001001 |  | 钢梁 GL1 HN250*125*6*9 | 1、住宅钢结构 钢梁安装 每根构件质量≤0.5t 2、HN250*125*6*9 | t | 4.33
43 | 010604001002 |  | 钢梁 ZLT A12圆钢 | 1、住宅钢结构 钢梁安装 每根构件质量≤0.5t 2、A12圆钢 | t | 0.08
44 | 010604001003 |  | 钢梁 CG A12圆钢 | 1、住宅钢结构 钢梁安装 每根构件质量≤0.5t 2、A12圆钢 | t | 0.02
本页小计
分部分项工程计价表
工程名称: |  | 博罗县人民医院新院部分区域装修优化改造工程项目---装修 | [5 empty] | 第6页 共13页
序号 | 项目编码 |  | 项目名称 | 项目特征 | 计量 单位 | 工程数量 | 金 额(元)
[7 empty] | 综合单价 |  | 合价
45 | 010604001004 |  | 钢梁 CG A32*2.5圆管 | 1、住宅钢结构 钢梁安装 每根构件质量≤0.5t 2、A32*2.5圆管 | t | 0.05
46 | 010604001005 |  | 钢梁 YC L50*4 | 1、住宅钢结构 钢梁安装 每根构件质量≤0.5t 2、L50*4 | t | 0.07
47 | 010606002001 |  | 墙面檩条 QLT C100*50*15*2.5 | 1、钢檩条 2、C100*50*15*2.5 | t | 0.8
48 | 010606002002 |  | 墙面檩条 XLT A12圆钢 | 1、钢檩条 2、A12圆钢 | t | 0.03
49 | 011207001001 |  | 墙面板 50厚岩棉瓦 | 1、饰面板 彩钢夹芯墙面板 50mm//换：50厚岩棉瓦 | m2 | 130.86
50 | 010901002001 |  | 屋面板 50厚岩棉瓦 | 1、彩钢板屋面 安装于S/C型轻型钢檩条上 彩钢波纹瓦//换：50厚岩棉瓦 //换：檩条 LT1 XZ 180*70*20*2.2 | m2 | 358.1
51 | 010401003002 |  | 砖墙200厚 | 1、混水砖外墙 墙体厚度 3/4砖(预拌水泥砂浆 M7.5)//换：预拌水泥砂浆 M7.5 | m3 | 11.81
52 | 010507005001 |  | C25压顶 | 1、压顶、扶手(普通预拌混凝土 C25)//换：普通预拌混凝土 C25 | m3 | 1.84
53 | 010515001003 |  | 现浇构件圆钢 Ф10内 | 1、现浇构件圆钢 Ф10内 | t | 0.12
54 | 010402001002 |  | 乙级防火门 | 1、乙级防火门 | m2 | 10.5
55 | 010402001003 |  | 铝合金百叶窗 | 1、铝合金百叶窗 | m2 | 14
56 | 011201001002 |  | 外墙 水泥墙批荡 | 1、底层抹灰15mm 各种墙面 外墙(预拌水泥砂浆 1:3)//换：预拌水泥砂浆 1:3 | m2 | 138.8
57 | 010402001004 |  | 1.0厚304不锈钢水槽 | 1、1.0厚304不锈钢板 | m2 | 32.83
小计
本页小计
分部分项工程计价表
工程名称: |  | 博罗县人民医院新院部分区域装修优化改造工程项目---装修 | [5 empty] | 第7页 共13页
序号 | 项目编码 |  | 项目名称 | 项目特征 | 计量 单位 | 工程数量 | 金 额(元)
[7 empty] | 综合单价 |  | 合价
9.门诊楼天面开孔、砌筑及设备基础
58 | 011607001001 |  | 铲除楼面隔热层100厚 | 1、屋面拆除 刚性层拆除 2、拆除废料外运 人工装自卸汽车运 3km | m2 | 5.55
59 | 011602002001 |  | 破除楼面混凝土 | 1、风动凿岩机拆除现浇混凝土 钢筋混凝土构件 2、拆除废料外运 人工装自卸汽车运 3km | m3 | 0.67
60 | 010503004001 |  | C30圈梁 | 1、圈、过、弧形梁(普通预拌混凝土 C30)//换：普通预拌混凝土 C30 | m3 | 1.75
61 | 010402001005 |  | 风井 外墙150厚 | 1、蒸压加气混凝土砌块外墙 墙体厚度 20cm(预拌水泥砂浆 M7.5)//换：预拌水泥砂浆 M7.5 //换：200*600*150 轻质砌块 | m3 | 6.55
62 | 010505002002 |  | 无梁板 | 1、平板、有梁板、无梁板(普通预拌混凝土 C25)//换：普通预拌混凝土 C25 | m3 | 1
63 | 010902001001 |  | 风井防水 | 1、屋面改性沥青防水卷材 自粘、满铺 2层//扩：A1-10-55+A1-10-56 2、底层抹灰20mm 各种墙面 外墙//换：预拌水泥砂浆 1:3 //扩：A1-13-2+A1-13-7*5 | m2 | 8.74
64 | 010501003002 |  | C30混凝土基础 | 1、其他混凝土基础(普通预拌混凝土 C30)//换：普通预拌混凝土 C30 | m3 | 12.81
小计
10.特殊科室改造 - 门诊楼
本页小计
分部分项工程计价表
工程名称: |  | 博罗县人民医院新院部分区域装修优化改造工程项目---装修 | [5 empty] | 第8页 共13页
序号 | 项目编码 |  | 项目名称 | 项目特征 | 计量 单位 | 工程数量 | 金 额(元)
[7 empty] | 综合单价 |  | 合价
65 | 011601001002 |  | 拆除砌体墙 | 1、墙体拆除 砖砌墙体 实心砖墙 2、拆除废料外运 人工装自卸汽车运 3km | m3 | 16.22
66 | 011602002002 |  | 拆除混凝土柱 | 1、风动凿岩机拆除现浇混凝土 钢筋混凝土构件 2、拆除废料外运 人工装自卸汽车运 3km | m3 | 0.18
67 | 011602002003 |  | 拆除混凝土梁 | 1、风动凿岩机拆除现浇混凝土 钢筋混凝土构件 2、拆除废料外运 人工装自卸汽车运 3km | m3 | 0.24
68 | 011601001003 |  | 拆除砌体墙 墙洞 | 1、墙体拆除 砖砌墙体 实心砖墙 2、拆除废料外运 人工装自卸汽车运 3km | m3 | 1.41
69 | 010402001006 |  | 门洞封堵 内墙200 600*200*200轻质砖M15砂浆砌筑 | 1、蒸压加气混凝土砌块外墙 墙体厚度 20cm(预拌水泥砂浆 1:3)//换：预拌水泥砂浆 1:3 | m3 | 1.41
70 | 010402001007 |  | 砌筑墙体 内墙300 600*200*200轻质砖M15砂浆砌筑 | 1、蒸压加气混凝土砌块外墙 墙体厚度 30cm(预拌水泥砂浆 1:3)//换：预拌水泥砂浆 1:3 | m3 | 2.78
71 | 011201001004 |  | 墙面批荡 | 1、底层抹灰15mm 各种墙面 内墙(预拌水泥砂浆 1:3)//换：预拌水泥砂浆 1:3 | m2 | 20.96
72 | 011201001003 |  | 外立面刷白 | 1、成品腻子粉(一般型)Y型 墙面 满刮1遍 2、乳胶漆底油1遍面油1遍 抹灰面 墙柱面//扩：A1-15-160+A1-15-166*-1+A1-15-167*-1 | m2 | 9.28
73 | 010904004001 |  | 600宽5.2mm厚铝合金专用伸缩缝压条 | 1、楼面变形缝 钢板5厚 缝宽150mm内//换：5 2mm厚铝合金板 | m | 14.4
本页小计
分部分项工程计价表
工程名称: |  | 博罗县人民医院新院部分区域装修优化改造工程项目---装修 | [5 empty] | 第9页 共13页
序号 | 项目编码 |  | 项目名称 | 项目特征 | 计量 单位 | 工程数量 | 金 额(元)
[7 empty] | 综合单价 |  | 合价
74 | 011207001003 |  | 新建墙板 | 1、胶合板基层 9mm//换：15mm难燃胶合板 2、饰面层 胶合板面//换：6mm厚护墙板 | m2 | 27.95
75 | 011503001001 |  | 150mm宽铝合金尼龙医用扶手 | 1、制作、安装 铝合金扶手100×44//换：150mm宽铝合金尼龙医用扶手 | m | 23.29
76 | 010402001008 |  | 磁吸门吸 | 1、磁吸门吸 | 个 | 183
小计
11.特殊科室改造 - 医技楼
77 | 011606003004 |  | 拆除玻镁岩棉板 | 1、天棚饰面拆除 其他装饰面 | m2 | 298.95
78 | 011604001001 |  | 拆除原有胶地板2厚 | 1、平面铲除 胶地板 2、拆除废料外运 人工装自卸汽车运 3km | m2 | 41.58
79 | 010402001009 |  | 门洞封堵 内墙200 600*200*200轻质砖M15砂浆砌筑 | 1、蒸压加气混凝土砌块外墙 墙体厚度 20cm(预拌水泥砂浆 1:3)//换：预拌水泥砂浆 1:3 | m3 | 6.7
80 | 011201001005 |  | 墙面批荡 | 1、底层抹灰15mm 各种墙面 内墙(预拌水泥砂浆 1:3)//换：预拌水泥砂浆 1:3 | m2 | 66.96
81 | 011302001006 |  | 新装医用玻镁岩棉板 | 1、天棚基层 胶合板//换：医用玻镁岩棉板 | m2 | 298.95
82 | 011302001005 |  | 换新 铝扣板600*600 | 1、方型铝扣板面层 600×600 | m2 | 41.58
83 | 011103001001 |  | 新装2.0mm厚PVC橡胶地板 | 1、楼地面 橡胶板//换：2.0mm厚PVC橡胶地板 | m2 | 49.68
84 | 011207001004 |  | 新建墙板 | 1、胶合板基层 9mm//换：15mm难燃胶合板 2、饰面层 胶合板面//换：6mm厚护墙板 | m2 | 101.43
本页小计
分部分项工程计价表
工程名称: |  | 博罗县人民医院新院部分区域装修优化改造工程项目---装修 | [5 empty] | 第10页 共13页
序号 | 项目编码 |  | 项目名称 | 项目特征 | 计量 单位 | 工程数量 | 金 额(元)
[7 empty] | 综合单价 |  | 合价
85 | 011503001002 |  | 150mm宽铝合金尼龙医用扶手 | 1、制作、安装 铝合金扶手100×44//换：150mm宽铝合金尼龙医用扶手 | m | 84.53
86 | 010402001012 |  | 磁吸门吸 | 1、磁吸门吸 | 个 | 327
87 | 030507007002 |  | 闭门器安装 | 1、出入口执行机构设备 自动闭门器 2、闭门器 | 个 | 18
小计
12.特殊科室改造 - 住院楼
88 | 011606003005 |  | 拆除玻镁岩棉板 | 1、天棚饰面拆除 其他装饰面 | m2 | 61.15
89 | 010402001013 |  | 门洞封堵 内墙200 600*200*200轻质砖M15砂浆砌筑 | 1、蒸压加气混凝土砌块外墙 墙体厚度 20cm(预拌水泥砂浆 1:3)//换：预拌水泥砂浆 1:3 | m3 | 1.19
90 | 011201001006 |  | 墙面批荡 | 1、底层抹灰15mm 各种墙面 内墙(预拌水泥砂浆 1:3)//换：预拌水泥砂浆 1:3 | m2 | 11.88
91 | 011302001007 |  | 新装医用玻镁岩棉板 | 1、天棚基层 胶合板//换：医用玻镁岩棉板 | m2 | 61.15
92 | 010904004002 |  | 600宽5.2mm厚铝合金专用伸缩缝压条 | 1、楼面变形缝 钢板5厚 缝宽150mm内//换：5 2mm厚铝合金板 | m | 9.45
93 | 011207001005 |  | 新建墙板 | 1、胶合板基层 9mm//换：15mm难燃胶合板 2、饰面层 胶合板面//换：6mm厚护墙板 | m2 | 34.01
94 | 011503001003 |  | 150mm宽铝合金尼龙医用扶手 | 1、制作、安装 铝合金扶手100×44//换：150mm宽铝合金尼龙医用扶手 | m | 28.34
95 | 010402001014 |  | 磁吸门吸 | 1、磁吸门吸 | 个 | 122
小计
13.供应室污洗间地板拆除
本页小计
分部分项工程计价表
工程名称: |  | 博罗县人民医院新院部分区域装修优化改造工程项目---装修 | [5 empty] | 第11页 共13页
序号 | 项目编码 |  | 项目名称 | 项目特征 | 计量 单位 | 工程数量 | 金 额(元)
[7 empty] | 综合单价 |  | 合价
96 | 011605001001 |  | 铲除地面砖60厚 | 1、平面块料拆除 块料面层 水泥砂浆结合层 2、拆除废料外运 人工装自卸汽车运 3km | m2 | 97.72
小计
14.配合直饮水施工扣板拆除及修复
97 | 011606003006 |  | 拆除 铝扣板600*600 | 1、天棚饰面拆除 其他装饰面 | m2 | 4428.75
98 | 011302001008 |  | 恢复 安装原有铝扣板600*600 | 1、安装原有铝扣板600*600 | m2 | 3985.88
99 | 011302001009 |  | 换新 铝扣板600*600 | 1、方型铝扣板面层 600×600 | m2 | 442.88
小计
15.配合直饮水施工墙面开槽及修复
100 | 011201001007 |  | 墙面修复 | 1、乳胶漆底油1遍面油2遍 抹灰面 墙柱面//扩：A1-15-160+A1-15-166*-1 2、成品腻子粉(一般型)Y型 墙面 满刮3遍//扩：A1-15-150+补A1-15-150*2 3、底层抹灰15mm 各种墙面 内墙(预拌水泥砂浆 1:2.5)//换：预拌水泥砂浆 1:2.5 4、墙、柱面钉(挂)钢(铁)网 玻璃纤维网 | m2 | 65.94
小计
16.增加防火隔墙
101 | 010502002001 |  | C25构造柱 | 1、构造柱(普通预拌混凝土 C25)//换：普通预拌混凝土 C25 | m3 | 2.51
102 | 010503004002 |  | C25圈梁 | 1、圈、过、弧形梁(普通预拌混凝土 C25)//换：普通预拌混凝土 C25 | m3 | 1.98
本页小计
分部分项工程计价表
工程名称: |  | 博罗县人民医院新院部分区域装修优化改造工程项目---装修 | [5 empty] | 第12页 共13页
序号 | 项目编码 |  | 项目名称 | 项目特征 | 计量 单位 | 工程数量 | 金 额(元)
[7 empty] | 综合单价 |  | 合价
103 | 010503005002 |  | C25过梁 | 1、圈、过、弧形梁(普通预拌混凝土 C25)//换：普通预拌混凝土 C25 | m3 | 0.06
104 | 010515001004 |  | 现浇构件圆钢 Ф25内 | 1、现浇构件圆钢 Ф25内 | t | 0.48
105 | 010516003001 |  | 植筋 钢筋直径 φ12mm | 1、植筋 钢筋直径 φ12mm | 个 | 52
106 | 010401003003 |  | 砌体墙 200厚 | 1、混水砖内墙 墙体厚度 3/4砖(预拌水泥砂浆 M7.5)//换：预拌水泥砂浆 M7.5 | m3 | 50.6
107 | 011201001008 |  | 新建墙面乳胶漆 | 1、乳胶漆底油1遍面油1遍 抹灰面 墙柱面//扩：A1-15-160+A1-15-166*-1+A1-15-167*-1 2、成品腻子粉(一般型)Y型 墙面 满刮1遍 3、底层抹灰20mm 各种墙面 内墙//换：预拌水泥砂浆 1:2.5 //扩：A1-13-1+A1-13-7*5 | m2 | 551.48
小计
17.产科污洗间吊顶下降
108 | 011606003007 |  | 拆除 铝扣板600*600 | 1、天棚饰面拆除 其他装饰面 | m2 | 27.76
109 | 011601001004 |  | 拆除砌体墙 | 1、墙体拆除 砖砌墙体 实心砖墙 2、拆除废料外运 人工装自卸汽车运 3km | m3 | 0.17
110 | 011302001010 |  | 新装医用玻镁岩棉板 | 1、天棚基层 胶合板//换：医用玻镁岩棉板 | m2 | 27.76
小计
18.门诊楼三层血透室矮柜安装
111 | 010402001017 |  | 18mm厚雪花白大理石桌 | 1、18mm厚雪花白大理石桌 | m2 | 42.74
小计
本页小计
分部分项工程计价表
工程名称: |  | 博罗县人民医院新院部分区域装修优化改造工程项目---装修 | [5 empty] | 第13页 共13页
序号 | 项目编码 |  | 项目名称 | 项目特征 | 计量 单位 | 工程数量 | 金 额(元)
[7 empty] | 综合单价 |  | 合价
19.特殊科室安装器械柜、护士台
112 | 010402001018 |  | 750高 矮柜（平面） | 1、750高 矮柜（平面） | m2 | 42.18
113 | 010402001019 |  | 不锈钢器械柜（立面） | 1、不锈钢器械柜（立面） | m2 | 29.93
小计
本页小计
合 计

## 措施项目计价表(一)
措施项目计价表（一）
工程名称: |  | 博罗县人民医院新院部分区域装修优化改造工程项目---装修 |  |  | 第1页 共1页
序号 | 项目名称 |  | 计算基础 | 费率(%) | 金额(元)
1 | 绿色施工安全防护措施费
1.1 | 按系数计算的其他绿色施工安全防护措施费
1.1.1 | 按系数计算的绿色施工安全防护措施费(包括绿色施工、临时设施、安全施工和用工实名管理) |  | 分部分项人工费+分部分项机具费
2 | 其他措施项目费
2.1 | 文明工地增加费 |  | 分部分项人工费+分部分项机具费
2.2 | 夜间施工增加费 |  | 夜间施工人工费
2.3 | 赶工措施费 |  | (1-GGXS)*(QRG+QJX)
合 计

## 措施项目计价表(二)
措施项目计价表（二）
工程名称: |  | 博罗县人民医院新院部分区域装修优化改造工程项目---装修 |  |  |  |  | 第1页 共2页
序号 | 项目编码 |  | 项目名称 | 项目特征 | 计量 单位 | 工程数量 | 金额(元)
[7 empty] | 单价 | 合价
1 | AQFHWMSG |  | 绿色施工安全防护措施费
1.1 | AZMJSCSF |  | 按子目计算的绿色施工安全防护措施费项目
1.1.1 | JSJ |  | 综合脚手架
1.1.1.1 | 粤011701012001 |  | 墙柱面活动脚手架 | 1、墙柱面活动脚手架 | m2 | 551.48
1.1.1.1.1.1 | A1-21-136 |  | 墙柱面活动脚手架 |  | 100m2 | 5.515
1.1.1.2 | 粤011701012002 |  | 天棚活动脚手架 | 1、天棚活动脚手架 | m2 | 8133.3
1.1.1.2.1.1 | A1-21-137 |  | 天棚活动脚手架 |  | 100m2 | 81.333
1.1.2 | KJSJAQDBHDLDB |  | 靠脚手架安全挡板和独立挡板
1.1.3 | MMSAQW |  | 密目式安全网
1.1.4 | WNLBZB |  | 围尼龙编织布
1.1.5 | MBZC001 |  | 模板的支架 |  | t | 1
1.1.6 | SGXCWDHLSZDWD001 |  | 施工现场围挡和临时占地围挡 |  | 项 | 1
1.1.7 | SGWDZM001 |  | 施工围档照明 |  | 项 | 1
1.1.8 | LSGGJTD001 |  | 临时钢管架通道 |  | 项 | 1
1.1.9 | 粤011701014001 |  | 独立安全挡板 |  | m2 | 1
1.1.10 | DZSBJC001 |  | 吊装设备基础 |  | 项 | 1
1.1.11 | FCJZLSSGFHP001 |  | 防尘降噪绿色施工防护棚 |  | m2 | 1
1.1.12 | SGBD001 |  | 施工便道 |  | m | 1
1.1.13 | YBYL001 |  | 样板引路 |  | 项 | 1
2 | QTCSF |  | 其他措施项目费
2.1 | HNTMBJZJ |  | 混凝土模板及支架(撑)
2.1.1 | 011702015001 |  | 板模板 | 1、板模板 无梁板模板 支模高度3.6m | m2 | 4.65
2.1.1.1.1 | A1-20-76 |  | 板模板 无梁板模板 支模高度3.6m |  | 100m2 | 0.047
2.1.2 | 011702011001 |  | 墙模板 | 1、墙模板 直形墙模板 墙厚(cm以内) 40 支模高度3.6m | m2 | 24.6
本页小计
措施项目计价表（二）
工程名称: |  | 博罗县人民医院新院部分区域装修优化改造工程项目---装修 |  |  |  |  | 第2页 共2页
序号 | 项目编码 |  | 项目名称 | 项目特征 | 计量 单位 | 工程数量 | 金额(元)
[7 empty] | 单价 | 合价
2.1.2.1.1 | A1-20-51 |  | 墙模板 直形墙模板 墙厚(cm以内) 40 支模高度3.6m |  | 100m2 | 0.246
2.1.3 | 011702009001 |  | 过梁模板 | 1、梁模板 圈梁模板 支模高度3.6m | m2 | 10.78
2.1.3.1.1 | A1-20-37 |  | 梁模板 圈梁模板 支模高度3.6m |  | 100m2 | 0.108
2.1.4 | 011702028001 |  | 压顶模板 | 1、压顶、扶手模板 | m2 | 13.12
2.1.4.1.1 | A1-20-98 |  | 压顶、扶手模板 |  | 100m | 0.131
2.1.5 | 011702008001 |  | 圈梁模板 | 1、梁模板 圈梁模板 支模高度3.6m | m2 | 37.31
2.1.5.1.1 | A1-20-37 |  | 梁模板 圈梁模板 支模高度3.6m |  | 100m2 | 0.373
2.1.6 | 011702001001 |  | 独基模板 | 1、独立基础模板 | m2 | 26.08
2.1.6.1.1 | A1-20-3 |  | 独立基础模板 |  | 100m2 | 0.261
2.1.7 | 011702003001 |  | 构造柱模板 | 1、柱模板 矩形柱模板(周长m) 支模高度3.6m 1.2内 | m2 | 25.08
2.1.7.1.1 | A1-20-14 |  | 柱模板 矩形柱模板(周长m) 支模高度3.6m 1.2内 |  | 100m2 | 0.251
2.2 | CZYS |  | 垂直运输
2.3 | CPBHGCF |  | 成品保护工程费
2.4 | SGPSJS |  | 施工排水、降水
2.5 | 011707004001 |  | 二次搬运 |  | 项 | 1
2.6 | 011707005001 |  | 冬雨季施工 |  | 项 | 1
2.7 | 011707006001 |  | 地上、地下设施、建筑物的临时保护设施 |  | 项 | 1
2.8 | 011707007001 |  | 已完工程及设备保护 |  | 项 | 1
2.9 | CSQTFY001 |  | 其他费用 |  | 项 | 1
本页小计
合 计