## 1
X射线安全检查设备技术参数
序号 | 项目 | 技术要求
1 | 通道尺寸 | ≥650×500㎜（W×H）
15 | 微动断电功能 | 设备机箱盖板处应设置微动开关，若运行时开启盖板，设备将发出声音报警并停止运行。
16 | 垂直翻转功能 | 设备应能对图像进行垂直翻转显示。
17 | 打印功能 | 设备应支持通过远程登陆设备，获取X射线图像并连接打印机打印图像。
18 | 超薄物检测功能 | 当被测物过薄而无法遮挡光障时，按下相应的功能键后可对超薄物进行探测，可支持最薄金属厚度小于或等于0.05mm（结果：使用0.05mm 厚铁薄片进行，成像颜色为蓝色）
19 | 视频监控功能 | 1、设备应能通过安装在设备出入口的摄像机监控并自动保存过包时的视频。
2、设备应支持输出视频监控画面，可同时支持9路视频画面显示。、
3、设备应支持本地回放或者远程实时查看视频监控画面，支持通过网络将视频上传到指定客户端或服务器。
20 | 包图关联功能 | 设备应支持每个行包图像关联设备进、出通道前、后的10s视频联动回放。
21 | 禁限带品识别功能 | 设备应具备禁限带品智能识别功能。当检测到禁限带品时，设备应能对垂直方向和水平方向的包裹图像同时保存并进行智能识别，以方框框出报警且以文字提示出方框里禁限带品名称，识别结果信息应包括物品名称、物品所在区域框选、物品相似度等信息。
22 | 灵敏度设置功能 | 设备对禁限带品的智能识别应具有高、中、普通3档灵敏度设置。
23 | 可识别管制刀具种类 | 设备应能对被测物品图像中的以下管制刀具进行图像识别并以方框框出报警且以文字提示出方框里禁限带品名称：
1、尖刀 2、折叠刀 3、单刃匕首 4、双刃尖刀
5、菜刀 6、美工刀 7、弯刀 8、砍刀
9、剪刀 10、斧头刀 11、多棱刀 12、军刀
24 | 可识别枪支种类 | 设备应能对被测物品图像中的以下枪支进行识别并以方框框出报警且以文字提示出方框里禁限带品名称：
1、仿真手枪 2、仿真长枪 3、子弹 4、枪把
5、枪管 6、套筒
27 | 可识别瓶装液体种类 | 设备应能对被测物品图像中的以下瓶装液体进行识别并以方框框出报警且以文字提示出方框里禁限带品名称：
1、塑料瓶装液体
2、玻璃瓶装液体
3、金属保温杯
28 | 可识别其他种类 | 设备应能够对被测物品图像中的其他特殊物品进行识别并以方框框出报警且以文字提示出方框里禁限带品名称：
1、打火机 2、打火机油
3、指甲油
4、光盘 5、书籍
6、象牙 7、雨伞
29 | 语音广播功能 | 支持导入语音文件，并设定在不同时间段内循环/定时语音广播不同的语音文件。
智能通过式安检门技术参数
序号 | 项目 | 技术要求
1 | 符合标准 | 应符合“GB 15210-2018 《通过式金属探测门通用技术规范》”的相关要求；
2 | 通道尺寸 | ≥1980(高) x 710(宽) x900(深)
3 | 外壳防护等级 | 室外型（有遮蔽）：IP54。
4 | 可移动性功能 | 配有可滑动性脚轮，既能稳固支撑整个门板同时又能方便移动
12 | 电子产品探测功能 | 1、人员以标准姿势通过通道内1900mm以下的有效探测区域内，人员正常着装上的手表、金属纽扣、腰带、长21cm直径7cm的不锈钢保温杯、折叠后32cm长的折叠伞等日常金属通过时应不报警，当携带或夹带手机、ipad等电子产品以1m/s的速度通过探测门时，系统应有声光报警并有文字和图像提示物品的藏匿位置。例如：vivo手机、oppo手机、小米手机、华为手机、苹果手机、iPad、对讲机、笔记本电脑、录音笔、移动硬盘、手持DV相机都属于电子产品
13 | 违禁品探测功能 | 1、人员以标准姿势通过通道内1900mm以下的有效探测区域内，人员正常着装上的手表、金属纽扣、腰带、长21cm直径7cm的不锈钢保温杯、折叠后32cm长的折叠伞等日常金属通过时应不报警，当携带或夹带刀具、金属罐体等违禁物产品以1m/s的速度通过探测门时，系统应有声光报警并有文字和图像提示物品的藏匿位置。例如：16*12cm L型铁、15cm的美工刀、折叠后12cm*2.5cm的折叠刀、16cm*9cm的折叠不锈钢菜刀、11cm*1.5cm的不锈钢水果刀、20cm*3.5cm的不锈钢水果刀、450ml马口铁罐体、330ml铝制易拉罐、长20cm直径4.5cm壁厚0.3cm的空心铝管、口径0.6cm的子弹壳
2、当刀具和手机或金属罐体捆绑后一起通过安检门时，系统应对刀具报警
16 | 报警声音 | 应与非报警声有区别，且非报警时警报指示器不应产生任何声音。
应能调节音调，以便能明确区分两台相邻探测门的报警。
应能从静音到最大声强分档调节，最大声强不低于90dB。
18 | 探测区域内磁感应强度性能 | 在探测区域左右边界各方内150mm形成的区域中，任意一点的磁感应强度都不应超过30μT。
21 | 抗周围运动金属物干扰性能 | 金属门不应对门体四周1.5m范围以外的运动金属物产生报警信号。
28 | 数据传输功能 | 安检门应能通过网线或wifi将报警人数、通过人数、报警位置等工作参数传给后台服务器。
29 | 远程控制功能 | 后台服务器应能通过网线或wifi远程设置相关工作参数