## 维护服务项目明细表
维护服务项目明细表
序号 | 类别 | 序号 | 服务项目 | 项目包含内容（ 含配件免费更换，人为性损坏除外） | 项目不包含内容
一 | 电脑软件维护服务 | 1 | 系统安装 | 1、操作系统安装：WINXP/7/10。2、办公系统安装：WPS,3、杀毒软件安装：360，4、其他应用软件安装（包括，但不限于以下）：极点/万能五笔、搜狗/QQ拼音输入法、解压缩软件、视频/音频播放软件、聊天软件（QQ/微信） | 医院各部门应用系统
|  | 2 | 补丁及漏洞安装 | 新电脑或重装系统后，在配出前必须完成，维修时更新
|  | 3 | 病毒查杀 | 新电脑或重装系统后，在配出前必须完成，维修时更新
二 | 电脑硬件维护服务 | 4 | 科室取回/送回故障电脑 | 从科室取回故障电脑，维修好送回科室，安装到桌面，调试正常
|  | 5 | 取回电脑保洁 | 机箱内外部除尘、包括机箱、主板、电源、CPU风扇、显卡及风扇除尘、CPU上硅胶
|  | 6 | 贴标（公司、电话、联系人） | 并对每台维保设备维护登记贴标，便于查询
|  | 7 | 故障处理，更换配件 | 医院所有台式机、一体机、笔记本电脑上的主板、内存、CPU、硬盘、显卡、电源、网卡，显示器、键盘、鼠标 | 硬盘数据恢复
|  | 8 | 维修情况 | 未达到7年报废年限的电脑必须进行维修和维护，其他资产类外设5年，非资产类外设1年
|  | 9 | 维修情况汇总 | 每周把报故障与维修明细情况、更换配件明细情况汇总成表格交到信息部
四 | 针式打印机 | 1 | 科室取回/送回故障打印 | 从科室取回故障打印机，维修好送回科室，安装到桌面，调试正常
|  | 2 | 取回打印机保洁 | 外部湿毛巾保洁、开机风扇吹出纸宵等异物
|  | 3 | 故障处理，更换配件及色带 | 打印头换针、打印头、打印轴上机油、进纸架、转手、电源板、主板、头缆信号线、夹纸器走纸夹、色带齿轮组、进纸杆、排线、各类齿轮配件
|  | 4 | 系统安装 | 打印驱动程序安装，并调试到自检打印正常
|  | 5 | 维修情况 | 未达到5年报废年限的针式打印机必须进行维修和维护，超过五年报信息部确认是否再继续维修或报废。
五 | 喷墨打印机 | 1 | 科室取回/送回故障打印 | 从科室取回故障打印机，维修好送回科室，安装到桌面，调试正常
| （包括黑白和彩色） | 2 | 取回打印机保洁 | 外部湿毛巾保洁。
|  | 3 | 故障处理，更换配件 | 打印头、供墨墨管系统、废墨清理、墨垫、头缆信号线、搓纸轮、出纸轮、出纸杆、字车皮带、控制面板、各类齿轮配件
|  | 4 | 定期加墨水 | 对打印机数量超过10台的科室，比如门诊每月固定一次全面加墨
|  | 5 | 系统安装 | 打印驱动程序安装，并调试到自检打印正常
|  | 6 | 维修情况 | 未达到5年报废年限的喷墨打印机必须进行维修和维护，超过5年报信息部确认是否再继续维修或报废。
六 | 激光打印机 | 1 | 科室取回/送回故障打印 | 从科室取回故障打印机，维修好送回科室，安装到桌面，调试正常
| （包括黑白和彩色） | 2 | 取回打印机保洁 | 湿毛巾保洁。
|  | 3 | 故障处理，更换配件 | 激光器、电源板，主板、定影下轴，定影膜，定影棍、搓纸轮、传感器、定影灯、轮子弹簧、出纸托盘、透明盖板，搓纸轮杆、硒鼓拉杆、后送纸轮、，定影扳手耳朵卡扣、各类齿轮配件、彩色转印带、充电架
|  | 4 | 更换硒鼓 | 部份科室不会更换安装
|  | 5 | 系统安装 | 打印驱动程序安装，并调试到自检打印正常
|  |  | 维修情况 | 未达到5年报废年限的激光打印机必须进行维修和维护，超过5年报信息部确认是否再继续维修或报废。
七 | 条码打印机 | 1 | 科室取回/送回故障打印 | 从科室取回故障打印机，维修好送回科室，安装到桌面，调试正常
|  | 2 | 取回条码打印机保洁 | 湿毛巾保洁。
|  | 3 | 故障处理，更换配件及碳带 | 条码打印头、电源板、主板、进纸器、切刀、胶辊、卡扣 | 碳带
|  | 4 | 系统安装 | 打印驱动程序安装，并调试到自检打印正常
|  | 5 | 维修情况 | 未达到5年报废年限的条码打印机必须进行维修和维护，超过5年报信息部确认是否再继续维修或报废。
八 | 复印机 | 1 | 科室取回/送回故障打印 | 从科室取回故障打印机，维修好送回科室，安装到桌面，调试正常
| （包括一体机） | 2 | 复印机保洁 | 外部保洁、开机保洁
|  | 3 | 故障处理，更换配件 | 电源板、主板、单鼓芯、刮板、载体、定影上轴、定影下轴、搓纸轮、出纸轮、原稿轮、定影灯、爆光灯、各类齿轮配件、各类挂钩配件、充电架
|  | 4 | 系统安装 | 安装原厂驱动软件
|  | 5 | 维修情况 | 未达到6年报废年限的复印机必须进行维修和维护，超过5年报信息部确认是否再继续维修或报废。
九 | 投影机 | 1 | 科室取回/送回故障打印 | 从科室取回故障打印机，维修好送回科室，安装到桌面，调试正常
|  | 2 | 取回投影机保洁 | 外部保洁、开机保洁
|  | 3 | 故障处理，更换配件 | 电源板、投影灯泡、主板、三棱镜、液晶屏 | 旧机移位
|  | 4 | 维修情况 | 未达到5年报废年限的投影仪必须进行维修和维护，超过5年报信息部确认是否再继续维修或报废。
十 | 其他外设 | 1 | 科室取回/送回故障打印 | 从科室取回故障打印机，维修好送回科室，安装到桌面，调试正常
| （包括：普通显示器、条码扫描枪、身份证识别器、手写板、高柏仪、二合一/三合一读卡器 | 2 | 设备保洁 | 湿毛巾保洁。
|  | 3 | 故障处理，更换配件 | 脚踏板、图像和视频采集卡
|  |  | 台式计算机：1100台 | 包括台式电脑、一体电脑、 | 平板电脑、PDA、会议屏、医用高清显示屏、LED屏、门诊住院叫号屏、UPS
便携式计算机：36台
显示器：1060台
投影仪：17台
|  |  | 各类打印机：898台 | 包括彩色/黑白喷墨、彩色/黑白激光、一体机、复印机、条码打印机等 | 碎纸机
|  |  | 各类主要外设：322台 | 条码扫描枪、身份证识别器、手写板、高柏仪、二合一/三合一读卡器

## 维修登记卡
XXX公司维修登记卡
设备名称及型号：
设备编号：1号 |  | 报修电话：
取回日期 | 故障现象 |  | 技术员 | 送回日期
填表要求
1、不干胶条码纸规格100MM*80MM。
2、设备名称及规格：中文全称+英文名称，比如：
爱普生(EPSON)彩色喷墨打印机,L313
3、设备编号：同一类设备，从维护的第一台开始编号
4、原则上谁取回，谁负责送回。

## 维修设备登记表（电脑）
XXX公司维修设备登记表
设备名称 | 设备型号 | 维修编号 | 维修日期 | 故障描述 | 维修技术员 | 设备所在科室 | 送回日期
联想（Levono)台式电脑 | 启天M7150