## 单位工程招标控制价汇总表
单位工程招标控制价汇总表
工程名称: |  | 长宁镇油禾岭道路新建工程 | 标段: | 第1页, 共1页
序号 | 汇总内容 |  | 金 额（元） | 其中：暂估价（元）
1 | 分部分项工程费
1.1 | 路线工程
1.2 | 路基、路面工程
1.3 | 桥梁工程
1.4 | 路线交叉工程
2 | 措施项目费
2.1 | 绿色施工安全防护措施费
2.2 | 其他措施项目费
3 | 其他项目费
3.1 | 暂列金额
3.2 | 暂估价
3.3 | 计日工
3.4 | 总承包服务费
3.5 | 索赔费用
3.6 | 现场签证费用
3.7 | 预算包干费
3.8 | 工程优质费
3.9 | 消纳费
3.10 | 其他费用
4 | 规费
5 | 税前工程造价
6 | 增值税销项税额
7 | 工程造价
8 | 其中：人工费
合 计：叁佰捌拾叁万壹仟贰佰贰拾叁元肆角玖分

## 分部分项工程量清单与计价表(分部小计)
分部分项工程量清单与计价表
工程名称: |  | 长宁镇油禾岭道路新建工程 |  |  |  | 标段: |  | 第1页, 共5页
序号 | 项目编码 |  | 项目名称 | 项目特征描述 | 计量 单位 | 工程量 | 金 额 （元）
[7 empty] | 综合单价 | 合价 | 其中： 暂估价
路线工程
1 | 040101003002 |  | 挖基坑土方 | 1、人机配合挖基坑土方 一、二类土 | m3 | 6.24
2 | 040103001006 |  | 回填方 | 1、填方：回填土 2、密实度：按设计及规范要求 | m3 | 4.855
3 | 040103002002 |  | 余方弃置 | 1、余土弃置 2、运距：由投标人自行考虑 | m3 | 1.385
4 | 040205003001 |  | 单柱式标志杆（减速让行） | 1、材料品种：钢管 2、规格：Φ76*4.5 3、基础：C20混凝土（内含基础配筋） 4、详见图纸大样 | 根 | 2
5 | 040205004001 |  | 标志板（减速让行） | 1、标志板¦（减速让行）制安 2、详见图纸大样 | 块 | 2
6 | 040205003004 |  | 单柱式标志（限制速度） | 1、材料品种：钢管 2、规格：Φ76*4.5 3、基础：C20混凝土（内含基础配筋） 4、详见图纸大样 | 根 | 2
7 | 040205004002 |  | 标志板（限制速度） | 1、标志板¦（限制速度）制安 2、详见图纸大样 | 块 | 2
8 | 040205007001 |  | 标记（3m直行箭头） | 1、材料品种:热熔型反光环保涂料 2、类型:直行箭头 | m2 | 2.16
9 | 040205007002 |  | 标记（3m可左右转弯箭头） | 1、材料品种:热熔型反光环保涂料 2、类型:转弯箭头 | m2 | 4.48
10 | 040205006001 |  | 标线（可跨越对向车行道分界线） | 1、材料品种:热熔型反光环保涂料 2、类型:分界线 | m2 | 95.1
11 | 040205006002 |  | 标线（车行道边缘线） | 1、材料品种:热熔型反光环保涂料 2、类型:边缘线 | m2 | 216.6
12 | 040205006003 |  | 标线（减速让行线） | 1、材料品种:热熔型反光环保涂料 2、类型:减速让行 | m2 | 6
13 | 040205006004 |  | 标线（减速让行预告标识线） | 1、材料品种:热熔型反光环保涂料 2、类型:减速让行预告标识线 | m2 | 2.26
14 | 040205018001 |  | 警示柱 | 1、警示柱制安 2、详见图纸大样 | 个 | 464
|  |  | 小计 |  | 元
路基、路面工程
清表及填前夯实
分部分项工程量清单与计价表
工程名称: |  | 长宁镇油禾岭道路新建工程 |  |  |  | 标段: |  | 第2页, 共5页
序号 | 项目编码 |  | 项目名称 | 项目特征描述 | 计量 单位 | 工程量 | 金 额 （元）
[7 empty] | 综合单价 | 合价 | 其中： 暂估价
15 | 040101001001 |  | 清除表土 | 1、表土弃置 2、运距：由投标人自行考虑 | m3 | 569.25
16 | 040103001007 |  | 回填方 | 1、填方：土方 2、密实度：按设计及规范要求 | m3 | 569.3
17 | 040103001008 |  | 内运土方 | 1、填方：土方 2、填方来源、运距：由投标人自行考虑 | m3 | 654.368
|  |  | 小计 |  | 元
特殊路基处理
18 | 040101005001 |  | 挖运淤泥 | 1、淤泥弃置 2、运距：由投标人自行考虑 | m3 | 5269.28
19 | 040103001002 |  | 回填片石 | 1、500mm厚回填片石 2、密实度：按设计及规范要求 | m3 | 3293.38
20 | 040103001009 |  | 回填土方 | 1、300mm厚回填土方 2、密实度：按设计及规范要求 | m3 | 1975.9
21 | 040103001010 |  | 内运土方 | 1、填方：土方 2、填方来源、运距：由投标人自行考虑 | m3 | 2271.149
|  |  | 小计 |  | 元
路基回填土方
22 | 040101001004 |  | 挖一般土方 一、二类土 | 1、挖一般土方 一、二类土 | m3 | 173.2
23 | 040101001007 |  | 挖一般土方 三类土 | 1、挖一般土方 三类土 | m3 | 43.3
24 | 040103001011 |  | 回填方 | 1、填方：回填土 2、密实度：按设计及规范要求 | m3 | 14399
25 | 040103001012 |  | 内运土方 | 1、填方：土方 2、填方来源、运距：由投标人自行考虑 | m3 | 16334.943
|  |  | 小计 |  | 元
喷播植草
26 | 050102013001 |  | 喷播植草(灌木)籽 | 1、播草籽 机械喷播草籽 | m2 | 4792.3
27 | 040101001008 |  | 整理绿化用地 | 1、土方清除弃置 2、运距：由投标人自行考虑 | m3 | 958.5
|  |  | 小计 |  | 元
分部分项工程量清单与计价表
工程名称: |  | 长宁镇油禾岭道路新建工程 |  |  |  | 标段: |  | 第3页, 共5页
序号 | 项目编码 |  | 项目名称 | 项目特征描述 | 计量 单位 | 工程量 | 金 额 （元）
[7 empty] | 综合单价 | 合价 | 其中： 暂估价
道路工程
28 | 040202015001 |  | 水泥稳定碎(砾)石 150厚 | 1、15cm厚5%水泥稳定石屑基层 | m2 | 5065.98
29 | 040203007001 |  | 水泥混凝土 C30 220厚 | 1、22cm厚C30混凝土路面 2、道路嵌缝胶 3、水泥混凝土路面养生 水养生 | m2 | 4672.08
30 | 040203007003 |  | 路面钢筋 | 1、水泥混凝土路面钢筋 构造筋 | m2 | 1.687
31 | 040103001013 |  | 培土路肩 | 1、培土路肩 | m3 | 1275.253
|  |  | 小计 |  | 元
|  |  | 小计 |  | 元
桥梁工程
洞身
32 | 040101003001 |  | 挖基坑土方 | 1、人机配合挖基坑土方 一、二类土 | m3 | 257
33 | 040103001005 |  | 回填方 | 1、回填石屑 2、密实度：按设计及规范要求 | m3 | 952
34 | 040103002001 |  | 余方弃置 | 1、余土弃置 2、运距：由投标人自行考虑 | m3 | 257
35 | 040303012001 |  | 盖板 C35 | 1、部位：混凝土盖板 2、混凝土强度等级：C30 | m3 | 54.82
36 | 040305003001 |  | C20片石混凝土铺底 | 1、混凝土强度等级、部位：C20片石混凝土 | m3 | 38.59
37 | 040303005001 |  | 混凝土墩(台)身 C30 | 1、部位：混凝土墩(台)身 2、混凝土强度等级：C30 | m3 | 183.72
38 | 040303002001 |  | 混凝土基础 C25 | 1、部位：混凝土基础 2、混凝土强度等级：C25 | m3 | 96.64
39 | 040303006001 |  | 混凝土支撑梁 C30 | 1、部位：混凝土支撑梁 2、混凝土强度等级：C30 | m3 | 11.13
40 | 040305001001 |  | 砂砾垫层 | 1、150mm厚砂砾垫层 | m2 | 99.467
41 | 040303019001 |  | 涵面铺装 | 1、部位：涵面铺装 2、混凝土强度等级：C40 | m2 | 21.39
分部分项工程量清单与计价表
工程名称: |  | 长宁镇油禾岭道路新建工程 |  |  |  | 标段: |  | 第4页, 共5页
序号 | 项目编码 |  | 项目名称 | 项目特征描述 | 计量 单位 | 工程量 | 金 额 （元）
[7 empty] | 综合单价 | 合价 | 其中： 暂估价
42 | 040901001001 |  | 现浇构件钢筋 | 1、钢筋制作、安装 带肋钢筋 Φ10～25mm | t | 19.177
43 | 040901001002 |  | 现浇构件钢筋 | 1、钢筋制作、安装 圆钢 Φ10mm以内 | t | 0.255
|  |  | 小计 |  | 元
洞口
44 | 040303015001 |  | 片石混凝土墙身 C20 | 1、部位：片石混凝土墙身 2、混凝土强度等级：C20 | m3 | 57.3
45 | 040303002002 |  | 片石混凝土基础 C20 | 1、部位：片石混凝土基础 2、混凝土强度等级：C20 | m3 | 32.8
46 | 040303004001 |  | 混凝土帽石 C20 | 1、部位:帽石 2、混凝土强度等级:C20 | m3 | 1.51
47 | 040303015002 |  | 截水墙 C20 | 1、部位：片石混凝土截水墙 2、混凝土强度等级：C20 | m3 | 7.6
48 | 040303015003 |  | 洞外铺砌 C20 | 1、部位：片石混凝土铺砌 2、混凝土强度等级：C20 | m3 | 37.24
|  |  | 小计 |  | 元
沉降缝、防水
49 | 040309007001 |  | 沉降缝 | 1、安装沉降缝 沥青木丝板 2、详见图纸说明 | m2 | 9.25
50 | 040309010001 |  | 基础以上防水层 | 1、三油两毡防水层 2、详见图纸说明 | m2 | 520.873
51 | 040309010002 |  | 基础以下防水层 | 1、涂热沥青三道 2、详见图纸说明 | m2 | 311.82
|  |  | 小计 |  | 元
|  |  | 小计 |  | 元
路线交叉工程
道路工程
52 | 040103001016 |  | 内运土方 | 1、填方：土方 2、填方来源、运距：由投标人自行考虑 | m3 | 513.816
53 | 040103001015 |  | 回填方 | 1、填方：回填土 2、密实度：按设计及规范要求 | m3 | 447.02
54 | 040202015002 |  | 水泥稳定碎(砾)石 150厚 | 1、15cm厚5%水泥稳定石屑基层 | m2 | 597.01
分部分项工程量清单与计价表
工程名称: |  | 长宁镇油禾岭道路新建工程 |  |  |  | 标段: |  | 第5页, 共5页
序号 | 项目编码 |  | 项目名称 | 项目特征描述 | 计量 单位 | 工程量 | 金 额 （元）
[7 empty] | 综合单价 | 合价 | 其中： 暂估价
55 | 040203007002 |  | 水泥混凝土 C30 220厚 | 1、22cm厚C30混凝土路面 2、道路嵌缝胶 3、水泥混凝土路面养生 水养生 | m2 | 556.78
56 | 040203007004 |  | 路面钢筋 | 1、水泥混凝土路面钢筋 构造筋 | m2 | 0.088
57 | 040103001014 |  | 培土路肩 | 1、培土路肩 | m3 | 121.615
|  |  | 小计 |  | 元
|  |  | 小计 |  | 元
合 计

## 06措施项目清单与计价表（一）
措施项目清单与计价表（一）
工程名称: |  | 长宁镇油禾岭道路新建工程 |  | 标段: |  | 第1页, 共2页
序 号 | 项目名称 |  | 计算基础 |  | 费率（%） | 合价（元）
1 | 绿色施工安全防护措施费
1.1 | 按子目计算的安全文明施工措施项目
1.1.1 | 综合脚手架
小计
1.1.2 | 靠脚手架安全挡板
小计
1.1.3 | 围尼龙编织布
小计
1.1.4 | 桥梁支架
1.1.5 | 施工现场围挡和临时占地围挡
1.1.6 | 施工围档照明
1.1.7 | 独立安全防护挡板
1.1.8 | 吊装设备基础
小计
1.2 | 按系数计算的其他安全文明施工措施项目
1.2.1 | 按系数计算的绿色施工安全防护措施费(包括绿色施工、临时设施、安全施工和用工实名管理) |  | 分部分项人工费+分部分项机具费 |  | 16.5
小计
小计
2 | 其他措施项目费
2.1 | 混凝土模板及支架
2.1.1 | 洞身
2.1.1.1 | 墩(台)身模板
2.1.1.2 | 基础模板
2.1.1.3 | 板模板
2.1.1.4 | 支撑梁及横梁模板
2.1.1.5 | 板梁模板
小计
2.1.2 | 洞口
2.1.2.1 | 挡墙模板
2.1.2.2 | 基础模板
2.1.2.3 | 墩(台)帽模板
2.1.2.4 | 挡墙模板
措施项目清单与计价表（一）
工程名称: |  | 长宁镇油禾岭道路新建工程 |  | 标段: |  | 第2页, 共2页
序 号 | 项目名称 |  | 计算基础 |  | 费率（%） | 合价（元）
2.1.2.5 | 挡墙模板
小计
小计
2.2 | 围堰
小计
2.3 | 便道及便桥
小计
2.4 | 洞内临时设施
小计
2.5 | 施工排水、降水
小计
2.6 | 处理、监测、监控
小计
2.7 | 文明工地增加费 |  | 分部分项人工费+分部分项机具费
2.8 | 夜间施工增加费 |  | 夜间施工人工费
2.9 | 交通疏解员增加费 |  | 分部分项人工费
2.10 | 地下管线交叉降效费
2.11 | 赶工措施费 |  | (1-GGXS)*(QRG+QJX)
2.12 | 其他费用
小计
合计

## 06措施项目清单与计价表（二）
措施项目清单与计价表（二）
工程名称: |  | 长宁镇油禾岭道路新建工程 |  |  | 标段: |  | 第1页, 共3页
序号 | 编号 |  | 项目名称 | 项目特征描述 | 计量单位 | 工程量 | 金额（元）
[7 empty] | 综合单价 | 合价
1 | AQFHWMSG |  | 绿色施工安全防护措施费
1.1 | AZMJSCSF |  | 按子目计算的安全文明施工措施项目
1.1.1 | JSJ |  | 综合脚手架
|  |  | 小计 |  | 元
1.1.2 | KJSJAQDBHDLDB |  | 靠脚手架安全挡板
|  |  | 小计 |  | 元
1.1.3 | WNLBZB |  | 围尼龙编织布
|  |  | 小计 |  | 元
1.1.4 | 041102040001 |  | 桥梁支架 |  | m3 | 1
1.1.5 | SGXCWDHLSZDWD001 |  | 施工现场围挡和临时占地围挡 |  | 项 | 1
1.1.6 | SGWDZM001 |  | 施工围档照明 |  | 项 | 1
1.1.7 | DLAQFFDB001 |  | 独立安全防护挡板 |  | m2 | 1
1.1.8 | DZSBJC001 |  | 吊装设备基础 |  | 项 | 1
|  |  | 小计 |  | 元
1.2 | AXSJSCSXMF |  | 按系数计算的其他安全文明施工措施项目
1.2.1 | 041109001001 |  | 按系数计算的绿色施工安全防护措施费(包括绿色施工、临时设施、安全施工和用工实名管理) |  | 项 | 949826.65
|  |  | 小计 |  | 元
|  |  | 小计 |  | 元
2 | QTCSF |  | 其他措施项目费
2.1 | HNTMBJZJ |  | 混凝土模板及支架
2.1.1 |  |  | 洞身
2.1.1.1 | 041102005001 |  | 墩(台)身模板 | 1、现浇混凝土模板制作、安装 轻型桥台 | m2 | 14.85
2.1.1.1.1 |  |  | 墩(台)身模板制安
2.1.1.1.1.1 | D3-7-7 |  | 现浇混凝土模板制作、安装 轻型桥台 |  | 10m2 | 1.485
2.1.1.1.2 |  |  | 其他
2.1.1.2 | 041102002001 |  | 基础模板 | 1、杯型基础 复合木模 | m2 | 34.8
2.1.1.2.1 |  |  | 基础模板制安
2.1.1.2.1.1 | D5-6-3 |  | 杯型基础 复合木模 |  | 100m2 | 0.348
措施项目清单与计价表（二）
工程名称: |  | 长宁镇油禾岭道路新建工程 |  |  | 标段: |  | 第2页, 共3页
序号 | 编号 |  | 项目名称 | 项目特征描述 | 计量单位 | 工程量 | 金额（元）
[7 empty] | 综合单价 | 合价
2.1.1.2.2 |  |  | 其他
2.1.1.3 | 041102014001 |  | 板模板 | 1、现浇混凝土模板制作、安装 矩形实体连续板 | m2 | 68.95
2.1.1.3.1 |  |  | 板模板制安
2.1.1.3.1.1 | D3-7-22 |  | 现浇混凝土模板制作、安装 矩形实体连续板 |  | 10m2 | 6.895
2.1.1.3.2 |  |  | 其他
2.1.1.4 | 041102006001 |  | 支撑梁及横梁模板 | 1、现浇混凝土模板制作、安装 支撑梁 | m2 | 26.6
2.1.1.4.1 |  |  | 支撑梁及横梁模板制安
2.1.1.4.1.1 | D3-7-5 |  | 现浇混凝土模板制作、安装 支撑梁 |  | 10m2 | 2.66
2.1.1.4.2 |  |  | 其他
2.1.1.5 | 041102015001 |  | 板梁模板 | 1、现浇混凝土模板制作、安装 实心板梁 | m2 | 49.85
2.1.1.5.1 |  |  | 模板制作、安装、拆除、整理、堆放
2.1.1.5.1.1 | D3-7-24 |  | 现浇混凝土模板制作、安装 实心板梁 |  | 10m2 | 4.985
2.1.1.5.2 |  |  | 其他
|  |  | 小计 |  | 元
2.1.2 |  |  | 洞口
2.1.2.1 | 041102017001 |  | 挡墙模板 | 1、现浇混凝土模板制作、安装 挡墙 | m2 | 56.16
2.1.2.1.1 |  |  | 挡墙模板制安
2.1.2.1.1.1 | D3-7-27 |  | 现浇混凝土模板制作、安装 挡墙 |  | 10m2 | 5.616
2.1.2.1.2 |  |  | 其他
2.1.2.2 | 041102002002 |  | 基础模板 | 1、杯型基础 复合木模 | m2 | 51.84
2.1.2.2.1 |  |  | 基础模板制安
2.1.2.2.1.1 | D5-6-3 |  | 杯型基础 复合木模 |  | 100m2 | 0.518
2.1.2.2.2 |  |  | 其他
2.1.2.3 | 041102004001 |  | 墩(台)帽模板 | 1、现浇混凝土模板制作、安装 台帽 | m2 | 44.85
2.1.2.3.1 |  |  | 墩(台)帽模板制安
2.1.2.3.1.1 | D3-7-13 |  | 现浇混凝土模板制作、安装 台帽 |  | 10m2 | 4.485
措施项目清单与计价表（二）
工程名称: |  | 长宁镇油禾岭道路新建工程 |  |  | 标段: |  | 第3页, 共3页
序号 | 编号 |  | 项目名称 | 项目特征描述 | 计量单位 | 工程量 | 金额（元）
[7 empty] | 综合单价 | 合价
2.1.2.3.2 |  |  | 其他
2.1.2.4 | 041102017002 |  | 挡墙模板 | 1、现浇混凝土模板制作、安装 挡墙 | m2 | 48.5
2.1.2.4.1 |  |  | 挡墙模板制安
2.1.2.4.1.1 | D3-7-27 |  | 现浇混凝土模板制作、安装 挡墙 |  | 10m2 | 4.85
2.1.2.4.2 |  |  | 其他
2.1.2.5 | 041102017003 |  | 挡墙模板 | 1、现浇混凝土模板制作、安装 挡墙 | m2 | 29.5
2.1.2.5.1 |  |  | 挡墙模板制安
2.1.2.5.1.1 | D3-7-27 |  | 现浇混凝土模板制作、安装 挡墙 |  | 10m2 | 2.95
2.1.2.5.2 |  |  | 其他
|  |  | 小计 |  | 元
|  |  | 小计 |  | 元
2.2 | WY |  | 围堰
|  |  | 小计 |  | 元
2.3 | BDJBQ |  | 便道及便桥
|  |  | 小计 |  | 元
2.4 | DNLSSS |  | 洞内临时设施
|  |  | 小计 |  | 元
2.5 | SGPSJS |  | 施工排水、降水
|  |  | 小计 |  | 元
2.6 | CLJCJK |  | 处理、监测、监控
|  |  | 小计 |  | 元
2.7 | 粤041109009001 |  | 文明工地增加费 |  | 项 | 949826.65
2.8 | 041109002001 |  | 夜间施工增加费 |  | 项
2.9 | JTSJYZZF001 |  | 交通疏解员增加费 |  | 项 | 356884.64
2.10 | DXGXJCJXF001 |  | 地下管线交叉降效费 |  | 项 | 1
2.11 | 粤041109008001 |  | 赶工措施费 |  | 项 | 949826.65
2.12 | QT001 |  | 其他费用 |  | 项 | 1
|  |  | 小计 |  | 元
合 计

## 其他项目清单与计价汇总表
其他项目清单与计价汇总表
工程名称: |  | 长宁镇油禾岭道路新建工程 |  | 标段: | 第1页，共1页
序号 | 项目名称 |  | 计量单位 | 金额（元） | 备注
1 | 暂列金额 |  | 元
2 | 暂估价 |  | 元
2.1 | 材料暂估价 |  | 元
2.2 | 专业工程暂估价 |  | 元
3 | 计日工 |  | 元
4 | 总承包服务费 |  | 元
5 | 索赔费用 |  | 元
6 | 现场签证费用 |  | 元
7 | 预算包干费 |  | 元 |  | 按分部分项的人工费与施工机具费之和的6.00%计算
8 | 工程优质费 |  | 元 |  | 市级质量奖按4.50%计算；省级质量奖7.20%计算；国家级质量奖12.10%计算；
9 | 消纳费 |  | m3 |  | 根据“穗建造价〔2019〕53号”，建筑垃圾处置企业(单位)收取的消纳费列入其他项目费用中，按照市场、工程情况预估，列明单价与工程量。
10 | 其他费用 |  | 元
合 计

## 规费、税金项目清单与计价表
规费、税金项目清单与计价表
工程名称: |  | 长宁镇油禾岭道路新建工程 |  | 标段: | 第1页, 共1页
序号 | 项目名称 |  | 计算基础 |  | 费率(%) | 金额（元）
1 | 规费
2 | 增值税销项税额 |  | 税前工程造价 |  | 9
合 计：叁拾壹万陆仟叁佰叁拾玖元伍角伍分

## 综合单价计算表（格式二）
分部分项工程量清单综合单价计价表
工程名称： |  | 长宁镇油禾岭道路新建工程 | [9 empty] | 第1页, 共12页
序号 | 项目编码 |  | 项目名称 | 单位 | 工程量 | 其 中： | [7 empty] | 综合单价
[6 empty] | 人工费 | 材料费 | 主材设备费 | 机械费 | 管理费 | 利润 |  | 小计
1 | 040101003002 |  | 挖基坑土方 | m3 | 6.24
| D1-1-10 |  | 人工挖沟槽土方 一、二类土 深度在2m内 | 100m3天然密实方 | 0.003
| D1-1-33 |  | 挖掘机挖沟槽、基坑土方 一、二类土 | 1000m3天然密实方 | 0.006
2 | 040103001006 |  | 回填方 | m3 | 4.855
| D1-1-133 |  | 回填土 夯实机夯实 槽、坑 | 100m3压实方 | 0.049
3 | 040103002002 |  | 余方弃置 | m3 | 1.385
| D1-1-51 |  | 挖掘机装土 | 1000m3天然密实方 | 0.001
| D1-1-53扩 |  | 自卸汽车运土方 运距3km//扩：D1-1-53+D1-1-54*2 | 1000m3天然密实方 | 0.001
4 | 040205003001 |  | 单柱式标志杆（减速让行） | 根 | 2
| D3-1-4换 |  | 现浇基础 混凝土(普通预拌混凝土 C25)//换：普通预拌混凝土 C25 | 10m3 | 0.101
| D3-6-3 |  | 钢筋制作、安装 圆钢 Φ10mm以内 | t | 0.007
| D3-6-5 |  | 钢筋制作、安装 带肋钢筋 Φ10～25mm | t | 0.015
| D5-5-7 |  | 预埋铁件 | t | 0.003
分部分项工程量清单综合单价计价表
工程名称： |  | 长宁镇油禾岭道路新建工程 | [9 empty] | 第2页, 共12页
序号 | 项目编码 |  | 项目名称 | 单位 | 工程量 | 其 中： | [7 empty] | 综合单价
[6 empty] | 人工费 | 材料费 | 主材设备费 | 机械费 | 管理费 | 利润 |  | 小计
4 | D2-5-1换 |  | 信号灯杆、标志杆、门架及零星构件制作 钢管柱式杆制作//换：热轧无缝钢管 D76*4.5 | t | 0.067
| D2-5-7调 |  | 信号灯杆、标志杆安装 单柱式杆 杆高5000mm内 | 套 | 2
5 | 040205004001 |  | 标志板（减速让行） | 块 | 2
| D2-5-21 |  | 标志板安装 单块面积 1m2内 | 块 | 2
| 34130010-0002 |  | 标志板¦（减速让行） | 块 | 2
6 | 040205003004 |  | 单柱式标志（限制速度） | 根 | 2
| D3-1-4换 |  | 现浇基础 混凝土(普通预拌混凝土 C25)//换：普通预拌混凝土 C25 | 10m3 | 0.101
| D3-6-3 |  | 钢筋制作、安装 圆钢 Φ10mm以内 | t | 0.007
| D3-6-5 |  | 钢筋制作、安装 带肋钢筋 Φ10～25mm | t | 0.015
| D5-5-7 |  | 预埋铁件 | t | 0.003
| D2-5-1换 |  | 信号灯杆、标志杆、门架及零星构件制作 钢管柱式杆制作//换：热轧无缝钢管 D76*4.5 | t | 0.065
| D2-5-7调 |  | 信号灯杆、标志杆安装 单柱式杆 杆高5000mm内 | 套 | 2
7 | 040205004002 |  | 标志板（限制速度） | 块 | 2
| D2-5-21 |  | 标志板安装 单块面积 1m2内 | 块 | 2
分部分项工程量清单综合单价计价表
工程名称： |  | 长宁镇油禾岭道路新建工程 | [9 empty] | 第3页, 共12页
序号 | 项目编码 |  | 项目名称 | 单位 | 工程量 | 其 中： | [7 empty] | 综合单价
[6 empty] | 人工费 | 材料费 | 主材设备费 | 机械费 | 管理费 | 利润 |  | 小计
7 | 34130010-0001 |  | 标志板¦（限制速度） | 块 | 2
8 | 040205007001 |  | 标记（3m直行箭头） | m2 | 2.16
| D2-5-36 |  | 箭头 热熔型漆 | 10m2 | 0.216
9 | 040205007002 |  | 标记（3m可左右转弯箭头） | m2 | 4.48
| D2-5-36 |  | 箭头 热熔型漆 | 10m2 | 0.448
10 | 040205006001 |  | 标线（可跨越对向车行道分界线） | m2 | 95.1
| D2-5-32 |  | 热熔标线 普通型 | 10m2 | 9.51
11 | 040205006002 |  | 标线（车行道边缘线） | m2 | 216.6
| D2-5-32 |  | 热熔标线 普通型 | 10m2 | 21.66
12 | 040205006003 |  | 标线（减速让行线） | m2 | 6
| D2-5-44 |  | 横道线 热熔涂料 普通型 | 10m2 | 0.6
13 | 040205006004 |  | 标线（减速让行预告标识线） | m2 | 2.26
| D2-5-44 |  | 横道线 热熔涂料 普通型 | 10m2 | 0.226
14 | 040205018001 |  | 警示柱 | 个 | 464
| D2-5-52调 |  | 警示柱 | 个 | 464
15 | 040101001001 |  | 清除表土 | m3 | 569.25
| D1-1-29 |  | 挖掘机挖一般土方 一、二类土 | 1000m3天然密实方 | 0.569
分部分项工程量清单综合单价计价表
工程名称： |  | 长宁镇油禾岭道路新建工程 | [9 empty] | 第4页, 共12页
序号 | 项目编码 |  | 项目名称 | 单位 | 工程量 | 其 中： | [7 empty] | 综合单价
[6 empty] | 人工费 | 材料费 | 主材设备费 | 机械费 | 管理费 | 利润 |  | 小计
15 | D1-1-53扩 |  | 自卸汽车运土方 运距3km//扩：D1-1-53+D1-1-54*2 | 1000m3天然密实方 | 0.569
16 | 040103001007 |  | 回填方 | m3 | 569.3
| D1-1-136 |  | 压路机碾压土(石)方 填土方 | 1000m3压实方 | 0.569
17 | 040103001008 |  | 内运土方 | m3 | 654.368
| D1-1-51 |  | 挖掘机装土 | 1000m3天然密实方 | 0.654
| D1-1-53扩 |  | 自卸汽车运土方 运距3km//扩：D1-1-53+D1-1-54*2 | 1000m3天然密实方 | 0.654
18 | 040101005001 |  | 挖运淤泥 | m3 | 5269.28
| D1-1-32 |  | 挖掘机挖淤泥、流砂 | 1000m3 | 5.269
| D1-1-55扩 |  | 自卸汽车运淤泥、流砂 运距3km//扩：D1-1-55+D1-1-56*2 | 1000m3 | 5.269
19 | 040103001002 |  | 回填片石 | m3 | 3293.38
| D1-3-27换 |  | 填石屑//换：片石 | 10m3 | 329.338
20 | 040103001009 |  | 回填土方 | m3 | 1975.9
| D1-1-136 |  | 压路机碾压土(石)方 填土方 | 1000m3压实方 | 1.976
21 | 040103001010 |  | 内运土方 | m3 | 2271.149
| D1-1-51 |  | 挖掘机装土 | 1000m3天然密实方 | 2.271
分部分项工程量清单综合单价计价表
工程名称： |  | 长宁镇油禾岭道路新建工程 | [9 empty] | 第5页, 共12页
序号 | 项目编码 |  | 项目名称 | 单位 | 工程量 | 其 中： | [7 empty] | 综合单价
[6 empty] | 人工费 | 材料费 | 主材设备费 | 机械费 | 管理费 | 利润 |  | 小计
21 | D1-1-53扩 |  | 自卸汽车运土方 运距3km//扩：D1-1-53+D1-1-54*2 | 1000m3天然密实方 | 2.271
22 | 040101001004 |  | 挖一般土方 一、二类土 | m3 | 173.2
| D1-1-29 |  | 挖掘机挖一般土方 一、二类土 | 1000m3天然密实方 | 0.173
23 | 040101001007 |  | 挖一般土方 三类土 | m3 | 43.3
| D1-1-30 |  | 挖掘机挖一般土方 三类土 | 1000m3天然密实方 | 0.043
24 | 040103001011 |  | 回填方 | m3 | 14399
| D1-1-136 |  | 压路机碾压土(石)方 填土方 | 1000m3压实方 | 14.399
25 | 040103001012 |  | 内运土方 | m3 | 16334.943
| D1-1-51 |  | 挖掘机装土 | 1000m3天然密实方 | 16.335
| D1-1-53扩 |  | 自卸汽车运土方 运距3km//扩：D1-1-53+D1-1-54*2 | 1000m3天然密实方 | 16.335
26 | 050102013001 |  | 喷播植草(灌木)籽 | m2 | 4792.3
| E1-2-100 |  | 播草籽 机械喷播草籽 | 100m2 | 47.923
27 | 040101001008 |  | 整理绿化用地 | m3 | 958.5
| D1-1-36 |  | 挖掘机挖装一般土方 一、二类土 | 1000m3天然密实方 | 0.959
分部分项工程量清单综合单价计价表
工程名称： |  | 长宁镇油禾岭道路新建工程 | [9 empty] | 第6页, 共12页
序号 | 项目编码 |  | 项目名称 | 单位 | 工程量 | 其 中： | [7 empty] | 综合单价
[6 empty] | 人工费 | 材料费 | 主材设备费 | 机械费 | 管理费 | 利润 |  | 小计
27 | D1-1-53扩 |  | 自卸汽车运土方 运距3km//扩：D1-1-53+D1-1-54*2 | 1000m3天然密实方 | 0.959
28 | 040202015001 |  | 水泥稳定碎(砾)石 150厚 | m2 | 5065.98
| D2-2-4调 |  | 集中拌合水泥石屑混合料 水泥含量 5% | m3 | 759.897
| D2-2-8 |  | 自卸汽车运输水泥石屑(碎石)混合料 自卸汽车装载 第一个1km | 100m3 | 7.599
| D2-2-12 |  | 机械铺筑水泥石屑(碎石)混合料 厚度 15cm | 100m2 | 50.66
| 80030280 |  | 水泥石屑(碎石)混合料 | m3 | 775.095
29 | 040203007001 |  | 水泥混凝土 C30 220厚 | m2 | 4672.08
| D2-3-46扩 |  | 水泥混凝土路面 厚度 22cm//扩：D2-3-46+D2-3-47*2//换：普通预拌混凝土 C30 | 100m2 | 46.721
| D2-3-52 |  | PG道路嵌缝胶 | 100m2 | 0.102
| D2-3-55 |  | 水泥混凝土路面养生 水养生 | 100m2 | 46.721
30 | 040203007003 |  | 路面钢筋 | m2 | 1.687
| D2-3-57 |  | 水泥混凝土路面钢筋 构造筋 | t | 1.687
31 | 040103001013 |  | 培土路肩 | m3 | 1275.253
| D1-1-136 |  | 压路机碾压土(石)方 填土方 | 1000m3压实方 | 1.466
分部分项工程量清单综合单价计价表
工程名称： |  | 长宁镇油禾岭道路新建工程 | [9 empty] | 第7页, 共12页
序号 | 项目编码 |  | 项目名称 | 单位 | 工程量 | 其 中： | [7 empty] | 综合单价
[6 empty] | 人工费 | 材料费 | 主材设备费 | 机械费 | 管理费 | 利润 |  | 小计
31 | D1-1-51 |  | 挖掘机装土 | 1000m3天然密实方 | 1.275
| D1-1-53扩 |  | 自卸汽车运土方 运距3km//扩：D1-1-53+D1-1-54*2 | 1000m3天然密实方 | 1.275
32 | 040101003001 |  | 挖基坑土方 | m3 | 257
| D1-1-10 |  | 人工挖沟槽土方 一、二类土 深度在2m内 | 100m3天然密实方 | 0.129
| D1-1-33 |  | 挖掘机挖沟槽、基坑土方 一、二类土 | 1000m3天然密实方 | 0.244
33 | 040103001005 |  | 回填方 | m3 | 952
| D1-1-135 |  | 回填石屑 | 100m3 | 9.52
34 | 040103002001 |  | 余方弃置 | m3 | 257
| D1-1-51 |  | 挖掘机装土 | 1000m3天然密实方 | 0.257
| D1-1-53扩 |  | 自卸汽车运土方 运距3km//扩：D1-1-53+D1-1-54*2 | 1000m3天然密实方 | 0.257
35 | 040303012001 |  | 盖板 C35 | m3 | 54.82
| D3-1-23换 |  | 现浇连续板 矩形实体连续板(普通预拌混凝土 C35)//换：普通预拌混凝土 C35 | 10m3 | 5.482
分部分项工程量清单综合单价计价表
工程名称： |  | 长宁镇油禾岭道路新建工程 | [9 empty] | 第8页, 共12页
序号 | 项目编码 |  | 项目名称 | 单位 | 工程量 | 其 中： | [7 empty] | 综合单价
[6 empty] | 人工费 | 材料费 | 主材设备费 | 机械费 | 管理费 | 利润 |  | 小计
36 | 040305003001 |  | C20片石混凝土铺底 | m3 | 38.59
| D3-1-3换 |  | 现浇基础 毛石混凝土(普通预拌混凝土 C20)//换：普通预拌混凝土 C20 //换：片石 | 10m3 | 3.859
37 | 040303005001 |  | 混凝土墩(台)身 C30 | m3 | 183.72
| D3-1-9换 |  | 现浇墩身、台身 实体式桥台(普通预拌混凝土 C30)//换：普通预拌混凝土 C30 | 10m3 | 18.372
38 | 040303002001 |  | 混凝土基础 C25 | m3 | 96.64
| D3-1-4换 |  | 现浇基础 混凝土(普通预拌混凝土 C25)//换：普通预拌混凝土 C25 | 10m3 | 9.664
39 | 040303006001 |  | 混凝土支撑梁 C30 | m3 | 11.13
| D3-1-6换 |  | 现浇承台、支撑梁与横梁 支撑梁(普通预拌混凝土 C30)//换：普通预拌混凝土 C30 | 10m3 | 1.113
40 | 040305001001 |  | 砂砾垫层 | m2 | 99.467
| D2-2-16 |  | 人机配合铺装砂砾石底层 厚度 15cm | 100m2 | 6.631
41 | 040303019001 |  | 涵面铺装 | m2 | 21.39
分部分项工程量清单综合单价计价表
工程名称： |  | 长宁镇油禾岭道路新建工程 | [9 empty] | 第9页, 共12页
序号 | 项目编码 |  | 项目名称 | 单位 | 工程量 | 其 中： | [7 empty] | 综合单价
[6 empty] | 人工费 | 材料费 | 主材设备费 | 机械费 | 管理费 | 利润 |  | 小计
41 | D3-1-43换 |  | 桥面混凝土铺装 车行道(普通预拌混凝土 C40)//换：普通预拌混凝土 C40 | 10m3 | 2.139
42 | 040901001001 |  | 现浇构件钢筋 | t | 19.177
| D3-6-5 |  | 钢筋制作、安装 带肋钢筋 Φ10～25mm | t | 19.177
43 | 040901001002 |  | 现浇构件钢筋 | t | 0.255
| D5-5-3 |  | 钢筋制作、安装 圆钢 Φ10mm以内 | t | 0.255
44 | 040303015001 |  | 片石混凝土墙身 C20 | m3 | 57.3
| A1-5-13换 |  | 毛石混凝土墙(普通预拌混凝土 C20)//换：普通预拌混凝土 C20 //换：片石 | 10m3 | 5.73
45 | 040303002002 |  | 片石混凝土基础 C20 | m3 | 32.8
| D3-1-3换 |  | 现浇基础 毛石混凝土(普通预拌混凝土 C20)//换：普通预拌混凝土 C20 //换：片石 | 10m3 | 3.28
46 | 040303004001 |  | 混凝土帽石 C20 | m3 | 1.51
| D3-1-14换 |  | 现浇墩身、台身 台帽(普通预拌混凝土 C20)//换：普通预拌混凝土 C20 | 10m3 | 0.151
47 | 040303015002 |  | 截水墙 C20 | m3 | 7.6
分部分项工程量清单综合单价计价表
工程名称： |  | 长宁镇油禾岭道路新建工程 | [9 empty] | 第10页, 共12页
序号 | 项目编码 |  | 项目名称 | 单位 | 工程量 | 其 中： | [7 empty] | 综合单价
[6 empty] | 人工费 | 材料费 | 主材设备费 | 机械费 | 管理费 | 利润 |  | 小计
47 | A1-5-13换 |  | 毛石混凝土墙(普通预拌混凝土 C20)//换：普通预拌混凝土 C20 //换：片石 | 10m3 | 0.76
48 | 040303015003 |  | 洞外铺砌 C20 | m3 | 37.24
| A1-5-13换 |  | 毛石混凝土墙(普通预拌混凝土 C20)//换：普通预拌混凝土 C20 //换：片石 | 10m3 | 3.724
49 | 040309007001 |  | 沉降缝 | m2 | 9.25
| D3-5-32 |  | 安装沉降缝 沥青木丝板 | 10m2 | 0.925
50 | 040309010001 |  | 基础以上防水层 | m2 | 520.873
| D5-4-145 |  | 防水工程 油毡防水层 平面二毡三油 | 100m2 | 2.223
| D5-4-147 |  | 防水工程 油毡防水层 立面二毡三油 | 100m2 | 2.986
51 | 040309010002 |  | 基础以下防水层 | m2 | 311.82
| D5-4-141扩 |  | 防水工程 涂沥青 平面3遍//扩：D5-4-141+D5-4-142*2 | 100m2 | 3.118
52 | 040103001016 |  | 内运土方 | m3 | 513.816
| D1-1-51 |  | 挖掘机装土 | 1000m3天然密实方 | 0.514
| D1-1-53扩 |  | 自卸汽车运土方 运距3km//扩：D1-1-53+D1-1-54*2 | 1000m3天然密实方 | 0.514
53 | 040103001015 |  | 回填方 | m3 | 447.02
分部分项工程量清单综合单价计价表
工程名称： |  | 长宁镇油禾岭道路新建工程 | [9 empty] | 第11页, 共12页
序号 | 项目编码 |  | 项目名称 | 单位 | 工程量 | 其 中： | [7 empty] | 综合单价
[6 empty] | 人工费 | 材料费 | 主材设备费 | 机械费 | 管理费 | 利润 |  | 小计
53 | D1-1-136 |  | 压路机碾压土(石)方 填土方 | 1000m3压实方 | 0.447
54 | 040202015002 |  | 水泥稳定碎(砾)石 150厚 | m2 | 597.01
| D2-2-4调 |  | 集中拌合水泥石屑混合料 水泥含量 5% | m3 | 89.552
| D2-2-8 |  | 自卸汽车运输水泥石屑(碎石)混合料 自卸汽车装载 第一个1km | 100m3 | 0.896
| D2-2-12 |  | 机械铺筑水泥石屑(碎石)混合料 厚度 15cm | 100m2 | 5.97
| 80030280 |  | 水泥石屑(碎石)混合料 | m3 | 91.343
55 | 040203007002 |  | 水泥混凝土 C30 220厚 | m2 | 556.78
| D2-3-46扩 |  | 水泥混凝土路面 厚度 22cm//扩：D2-3-46+D2-3-47*2//换：普通预拌混凝土 C30 | 100m2 | 5.568
| D2-3-52 |  | PG道路嵌缝胶 | 100m2 | 0.012
| D2-3-55 |  | 水泥混凝土路面养生 水养生 | 100m2 | 5.568
56 | 040203007004 |  | 路面钢筋 | m2 | 0.088
| D2-3-57 |  | 水泥混凝土路面钢筋 构造筋 | t | 0.088
57 | 040103001014 |  | 培土路肩 | m3 | 121.615
| D1-1-136 |  | 压路机碾压土(石)方 填土方 | 1000m3压实方 | 0.14
| D1-1-51 |  | 挖掘机装土 | 1000m3天然密实方 | 0.122
分部分项工程量清单综合单价计价表
工程名称： |  | 长宁镇油禾岭道路新建工程 | [9 empty] | 第12页, 共12页
序号 | 项目编码 |  | 项目名称 | 单位 | 工程量 | 其 中： | [7 empty] | 综合单价
[6 empty] | 人工费 | 材料费 | 主材设备费 | 机械费 | 管理费 | 利润 |  | 小计
57 | D1-1-53扩 |  | 自卸汽车运土方 运距3km//扩：D1-1-53+D1-1-54*2 | 1000m3天然密实方 | 0.122

## 设备材料价格表（合价）
设备、材料价格表
工程名称: |  | 长宁镇油禾岭道路新建工程 |  |  |  |  | 第1页, 共2页
序号 | 材料编码 |  | 设备及材料名称 | 规格、型号等特殊要求 | 单位 | 单价（元） | 数量 | 合价（元）
1 | 00010003 |  | 机上人工 |  | 工日 | 230 | 982.709 | 226023.09
2 | 00010010 |  | 人工费 |  | 元 | 1 | 368345.797 | 368345.8
3 | 01010030 |  | 热轧圆盘条 φ10以内 |  | t | 4062 | 0.7 | 2845.02
4 | 01010125 |  | 螺纹钢筋 φ10～25 |  | t | 3978 | 21.378 | 85039.7
5 | 01030031 |  | 镀锌低碳钢丝 | φ0.7～1.2 | kg | 7.9 | 5.481 | 43.3
6 | 01030035 |  | 镀锌低碳钢丝 | φ1.2～2.5 | kg | 7.6 | 46.944 | 356.77
7 | 01030055 |  | 镀锌低碳钢丝 | φ2.5～4.0 | kg | 7 | 36.198 | 253.39
8 | 01290001 |  | 钢板 综合 |  | t | 4.62 | 0.066 | 0.31
9 | 02190060 |  | 尼龙帽 φ1.5 |  | 个 | 0.78 | 47.895 | 37.36
10 | 02270070 |  | 土工布 |  | m2 | 7.56 | 333.908 | 2524.35
11 | 03019001 |  | 圆钉 综合 |  | kg | 5.3 | 31.805 | 168.56
12 | 03135001 |  | 低碳钢焊条 综合 |  | kg | 7 | 193.868 | 1357.08
13 | 03139291 |  | 钢锯片 φ300 |  | 片 | 299.4 | 0.01 | 3.08
14 | 03213001 |  | 铁件 综合 |  | kg | 6.1 | 483.682 | 2950.46
15 | 03214046 |  | 零星卡具 |  | kg | 6.18 | 76.19 | 470.85
16 | 04010015 |  | 复合普通硅酸盐水泥 P.C 32.5 |  | t | 550 | 94.147 | 51780.96
17 | 04030030 |  | 砂砾 5～80 |  | m3 | 58.04 | 121.747 | 7066.21
18 | 04050180 |  | 片石 |  | m3 | 121 | 4326.524 | 523509.39
19 | 04070045 |  | 石屑 |  | m3 | 133 | 2445.795 | 325290.77
20 | 05030060 |  | 板枋材 综合 |  | m3 | 1700 | 5.597 | 9515.58
21 | 05150010 |  | 木丝板 25×610×1830 |  | m2 | 6.43 | 9.435 | 60.67
22 | 13010530 |  | 热塑标线底漆 |  | kg | 8.6 | 55.748 | 479.43
23 | 13110040 |  | 热熔标线涂料 |  | kg | 5.4 | 1597.968 | 8629.03
24 | 13310070 |  | 石油沥青 30# |  | kg | 4.9 | 4675.946 | 22912.13
25 | 13330160 |  | 石油沥青油毡 350# |  | m2 | 3.5 | 1591.945 | 5571.81
26 | 13350010 |  | 道路嵌缝胶 PG |  | kg | 16.95 | 2.234 | 37.86
27 | 13350150 |  | 冷底子油 |  | kg | 4.6 | 399.693 | 1838.59
28 | 13350250 |  | 模板嵌缝料 |  | kg | 1.93 | 17.134 | 33.07
29 | 14030010 |  | 柴油 |  | kg | 6.92 | 551.671 | 3817.57
30 | 14350630 |  | 脱模剂 |  | kg | 5.8 | 162.547 | 942.77
31 | 14390070 |  | 氧气 |  | m3 | 5.83 | 1.152 | 6.72
32 | 14390080 |  | 液化石油气 |  | m3 | 6.56 | 51.485 | 337.74
设备、材料价格表
工程名称: |  | 长宁镇油禾岭道路新建工程 |  |  |  |  | 第2页, 共2页
序号 | 材料编码 |  | 设备及材料名称 | 规格、型号等特殊要求 | 单位 | 单价（元） | 数量 | 合价（元）
33 | 14390100 |  | 乙炔气 |  | kg | 15.03 | 0.5 | 7.52
34 | 17070040-0001 |  | 热轧无缝钢管 D76*4.5 |  | kg | 8.4 | 70.884 | 595.43
35 | 32070075 |  | 草籽混合物 |  | kg | 25 | 855.426 | 21385.64
36 | 32270020 |  | 有机肥 |  | t | 488.16 | 23.962 | 11697.05
37 | 34050040 |  | 草板纸 80# |  | 张 | 4.73 | 25.992 | 122.94
38 | 34110010 |  | 水 |  | m3 | 4.2 | 2767.734 | 11624.48
39 | 34130010-0001 |  | 标志板 | （限制速度） | 块 | 412.16 | 2 | 824.32
40 | 34130010-0002 |  | 标志板 | （减速让行） | 块 | 386.94 | 2 | 773.9
41 | 35010001 |  | 复合木模板面板 |  | m2 | 33.8 | 1.404 | 47.44
42 | 35010010 |  | 钢模板 |  | kg | 5.02 | 1197.251 | 6010.2
43 | 35010030 |  | 组合钢模板 |  | kg | 6.11 | 149.246 | 911.9
44 | 35030080 |  | 木支撑 |  | m3 | 1866.7 | 0.64 | 1195.25
45 | 35090230 |  | 钢支撑 |  | kg | 5.2 | 129.984 | 675.92
46 | 36210030 |  | 反光材料(玻璃珠) |  | kg | 1.85 | 108.872 | 201.41
47 | 36210060 |  | 警示柱 |  | 个 | 80 | 464 | 37120
48 | 80010630 |  | 预拌水泥砂浆 1:2 |  | m3 | 633 | 0.01 | 6.58
49 | 80030280 |  | 水泥石屑(碎石)混合料 |  | m3 | 0 | 866.437 | 0
50 | 80210200 |  | 普通预拌混凝土 C20 |  | m3 | 604 | 167.74 | 101314.9
51 | 80210210 |  | 普通预拌混凝土 C25 |  | m3 | 610 | 99.643 | 60781.99
52 | 80210220 |  | 普通预拌混凝土 C30 |  | m3 | 615 | 1370.155 | 842645.14
53 | 80210230 |  | 普通预拌混凝土 C35 |  | m3 | 622 | 55.368 | 34439.02
54 | 80210240 |  | 普通预拌混凝土 C40 |  | m3 | 639 | 21.604 | 13804.89
55 | 99450630 |  | 折旧费 |  | 元 | 1.13 | 107791.271 | 121804.14
56 | 99450640 |  | 检修费 |  | 元 | 1.13 | 23973.451 | 27090
57 | 99450650 |  | 维护费 |  | 元 | 1.13 | 73620.465 | 83191.13
58 | 99450660 |  | 安拆费 |  | 元 | 1 | 1418.926 | 1418.93
59 | 99450670 |  | 汽油 | (机械用)国Ⅲ93# | kg | 7.14 | 959.453 | 6850.5
60 | 99450680 |  | 柴油 | (机械用)0# | kg | 6.92 | 25278.294 | 174925.79
61 | 99450700 |  | 电 | (机械用) | kw·h | 0.9 | 4886.978 | 4398.28
62 | 99450760 |  | 其他材料费 |  | 元 | 1 | 7938.324 | 7938.32