## 复件 单位工程招标控制价汇总表
单位工程招标控制价汇总表
工程名称: |  | 长宁镇圩镇卫生死角环境整治工程 |  |  | 第1页 共1页
序号 | 费用名称 |  | 计算基础 | 费率(%) | 金额
1 | 分部分项工程费 |  | QDF | 100
1.1 | 路面硬底化及人行道
1.2 | 大理石拦河及仿木栏杆
1.3 | 绿化
1.4 | 其他
1.5 | 排水工程
2 | 措施项目费
2.1 | 绿色施工安全防护措施费 |  | AQFHWMSG | 100
2.2 | 其他措施项目费 |  | QTCSF | 100
3 | 其他项目费
3.1 | 暂列金额 |  | ZLF | 100
3.2 | 暂估价 |  | ZGJ | 100
3.3 | 计日工 |  | LXF | 100
3.4 | 总承包服务费 |  | ZBF | 100
3.5 | 索赔费用 |  | SPFY | 100
3.6 | 现场签证费用 |  | XCQZFY | 100
3.7 | 预算包干费 |  | YSBGF | 100
3.8 | 工程优质费 |  | GCYZF | 100
3.9 | 消纳费 |  | XNF | 100
3.10 | 其他费用 |  | QTFY | 100
4 | 规费
5 | 税前工程造价 |  | QDF+QSF+QTF+GF | 100
6 | 增值税销项税额 |  | SQGCZJ | 9
7 | 工程造价 |  | QDF+QSF+QTF+GF+SJ | 100
8 | 其中：人工费 |  | RGF | 100
合计（大写）：

## 复件 分部分项工程计价表
分部分项工程计价表
工程名称: |  | 长宁镇圩镇卫生死角环境整治工程 | [5 empty] | 第1页 共4页
序号 | 项目编码 |  | 项目名称 | 项目特征 | 计量 单位 | 工程数量 | 金 额(元)
[7 empty] | 综合单价 |  | 合价
路面硬底化及人行道
1 | 040101001001 |  | 人工挖一般土方 | 1、人工挖一般土方 一、二类土 2、人工装自卸汽车 土方 3、自卸汽车运土方 运距1km | m3 | 3
2 | 040101001002 |  | 机械挖一般土方 | 1、挖掘机挖装一般土方 一、二类土 2、自卸汽车运土方 运距1km | m3 | 92.424
3 | 040203007001 |  | 200厚C30混凝土路面 | 1、水泥混凝土路面 厚度 20cm(普通预拌混凝土 C30)//换：普通预拌混凝土 C30 | m2 | 103.95
4 | 040202015001 |  | 150厚6%水泥稳定石粉垫层 | 1、路拌铺筑水泥石屑混合料 水泥含量 6% 厚度 15cm//换：石粉 | m2 | 103.95
5 | 040204002001 |  | 230*115*60透水砖人行道 | 1、人行道垫层 混凝土 厚度 10cm//扩：D2-4-14+D2-4-15*-5//换：普通预拌混凝土 C20 2、人行道砖 砂浆垫层(结合层) 厚度3cm 3、透水砖¦230*115*60 | m2 | 196.028
6 | 040202015002 |  | 150厚6%水泥石屑稳定层 | 1、路拌铺筑水泥石屑混合料 水泥含量 6% 厚度 15cm | m2 | 196.028
7 | 040204004001 |  | 500*200*100预制路沿收边石 | 1、人工铺设侧缘石垫层 混凝土垫层(普通预拌混凝土 C20)//换：普通预拌混凝土 C20 2、缘石铺设 混凝土 长度 50cm 3、预制路沿石¦500*200*100 | m | 60.2
大理石拦河及仿木栏杆
本页小计
分部分项工程计价表
工程名称: |  | 长宁镇圩镇卫生死角环境整治工程 | [5 empty] | 第2页 共4页
序号 | 项目编码 |  | 项目名称 | 项目特征 | 计量 单位 | 工程数量 | 金 额(元)
[7 empty] | 综合单价 |  | 合价
8 | 010505006001 |  | 大理石拦河 | 1、混水砖外墙 墙体厚度 1砖(预拌水泥砂浆 M7.5)//换：预拌水泥砂浆 M7.5 2、镶贴大理石(水泥砂浆镶贴) 墙面//换：大理石板 700*700*50 3、挂贴大理石 零星项目//换：大理石板 700*300*50 4、其他混凝土基础(普通预拌混凝土 C25)//换：普通预拌混凝土 C25 5、现浇构件带肋钢筋 Ф25以内 6、现浇构件箍筋 圆钢 Ф10以内 7、成品护栏 混凝土 8、大理石护栏¦30cm | m | 8.5
9 | 040309003001 |  | 仿木护栏 | 1、//增：仿木护栏 | m | 184.1
绿化
10 | 050102001001 |  | 鸡蛋花 胸径13-15 假植苗 | 1、栽植乔木 胸径15cm以内 2、鸡蛋花¦胸径13～15cm 3、乔木保养 机械灌溉 胸径(φcm) 20以内 | 株 | 9
11 | 050102001002 |  | 秋枫 胸径13-15 假植苗 | 1、栽植乔木 胸径15cm以内 2、秋枫¦胸径13～15cm 3、乔木保养 机械灌溉 胸径(φcm) 20以内 | 株 | 6
12 | 050102002001 |  | 非洲茉莉 冠幅80x100 假植苗 | 1、栽植灌木 冠径80cm以内 2、非洲茉莉¦100cm×80cm 3、灌木保养 机械灌溉 冠径(φcm) 80以内 | 株 | 91
13 | 050102002002 |  | 黄连翘球 冠幅80x100 假植苗 | 1、栽植灌木 冠径80cm以内 2、黄连翘球¦100cm×80cm 3、灌木保养 机械灌溉 冠径(φcm) 80以内 | 株 | 88
本页小计
分部分项工程计价表
工程名称: |  | 长宁镇圩镇卫生死角环境整治工程 | [5 empty] | 第3页 共4页
序号 | 项目编码 |  | 项目名称 | 项目特征 | 计量 单位 | 工程数量 | 金 额(元)
[7 empty] | 综合单价 |  | 合价
14 | 050102002003 |  | 红继木 冠幅80x100 假植苗 | 1、栽植灌木 冠径80cm以内 2、红继木¦100cm×80cm 3、灌木保养 机械灌溉 冠径(φcm) 80以内 | 株 | 92
15 | 050102012001 |  | 台湾草 | 1、铺草皮 原土铺草皮 2、台湾草¦件装 30cm×30cm/件 3、草皮保养 机械灌溉 | m2 | 175.42
16 | 050102008001 |  | 龙船花 | 1、露地花卉成片栽植 木本花卉(育苗袋φcm) 20以内 2、龙船花¦20CM*25CM 3、片植木本花卉保养 机械灌溉 | m2 | 906.43
17 | 050102003001 |  | 黄竹 胸径3cm 高500-700cm | 1、片植竹类(胸径cm) 4以内 2、黄竹¦基径3cm 自然高500-700cm 土球直径15cm 3、片植竹类保养 机械灌溉 胸径(cm) 6以内 | m2 | 8.32
18 | 050101009001 |  | 回填种植土 | 1、填耕植土 机械 | m3 | 12.965
其他
19 | 010302004001 |  | 成品大理石凳 规格1500*350*550 | 1、成品大理石凳 2、规格1500*350*550 | 套 | 7
排水工程
20 | 040101002001 |  | 挖沟槽土方 | 1、人工挖沟槽土方 一、二类土 深度在2m内 2、挖掘机挖沟槽、基坑土方 一、二类土 | m3 | 195.228
21 | 040103001001 |  | 回填土 | 1、回填土 夯实机夯实 槽、坑 | m3 | 181.149
22 | 040103001002 |  | 回填砂 | 1、回填砂//换：回填砂 | m3 | 10.044
23 | 040103002001 |  | 余土外运1km | 1、挖掘机装土 2、自卸汽车运土方 运距1km | m3 | 14.079
24 | 040501004001 |  | PVC排水管DN400 | 1、双壁波纹管安装[PVC-U或HDPE](承插式胶圈接口) 管径400mm以内 2、PVC-U排水管¦Ф400 | m | 4
本页小计
分部分项工程计价表
工程名称: |  | 长宁镇圩镇卫生死角环境整治工程 | [5 empty] | 第4页 共4页
序号 | 项目编码 |  | 项目名称 | 项目特征 | 计量 单位 | 工程数量 | 金 额(元)
[7 empty] | 综合单价 |  | 合价
25 | 040501004002 |  | PVC排水管DN300 | 1、双壁波纹管安装[PVC-U或HDPE](承插式胶圈接口) 管径300mm以内 2、PVC-U排水管¦Φ300 | m | 50
26 | 040101005001 |  | 人工挖原有排水沟淤泥 | 1、人工挖淤泥流砂 2、挖掘机装土 3、自卸汽车运土方 运距3km//扩：D1-1-53+D1-1-54*2 | m3 | 6.8
27 | 040201022001 |  | 砖砌排水沟 | 1、现浇基础 混凝土垫层(普通预拌混凝土 C25)//换：普通预拌混凝土 C25 2、路拌铺筑水泥石屑混合料 水泥含量 6% 厚度 15cm//扩：D2-2-1+D2-2-2*-7 3、墙身 砖砌(预拌水泥砂浆 M10)//换：预拌水泥砂浆 M10 //换：蒸压灰砂砖 240×115×53 4、抹灰 底面//换：预拌砂浆 DPM20 5、抹灰 砖墙墙面//换：预拌砂浆 DPM20 6、盖板 预制(普通预拌混凝土 C20)//换：普通预拌混凝土 C20 7、盖板 安装 8、钢筋制作、安装 带肋钢筋 Φ10～25mm | m | 8
本页小计
合 计

## 复件 措施项目计价表(一)
措施项目计价表（一）
工程名称: |  | 长宁镇圩镇卫生死角环境整治工程 |  |  | 第1页 共1页
序号 | 项目名称 |  | 计算基础 | 费率(%) | 金额(元)
1 | 绿色施工安全防护措施费
1.1 | 按系数计算的其他安全文明施工措施项目
1.1.1 | 按系数计算的绿色施工安全防护措施费(包括绿色施工、临时设施、安全施工和用工实名管理) |  | 分部分项人工费+分部分项机具费 | 16.5
2 | 其他措施项目费
2.1 | 混凝土模板及支架
2.2 | 文明工地增加费
2.3 | 夜间施工增加费 |  | 夜间施工人工费 | 20
2.4 | 交通疏解员增加费 |  |  | 15
2.5 | 地下管线交叉降效费
2.6 | 赶工措施费 |  | (1-GGXS)*(QRG+QJX) | 30
合 计

## 复件 措施项目计价表(二)
措施项目计价表（二）
工程名称: |  | 长宁镇圩镇卫生死角环境整治工程 |  |  |  |  | 第1页 共1页
序号 | 项目编码 |  | 项目名称 | 项目特征 | 计量 单位 | 工程数量 | 金额(元)
[7 empty] | 单价 | 合价
1 | AQFHWMSG |  | 绿色施工安全防护措施费
1.1 | AZMJSCSF |  | 按子目计算的安全文明施工措施项目
1.1.1 | JSJ |  | 综合脚手架
1.1.2 | KJSJAQDBHDLDB |  | 靠脚手架安全挡板
1.1.3 | WNLBZB |  | 围尼龙编织布
1.1.4 | 041102040001 |  | 桥梁支架 |  | m3 | 1
1.1.5 | SGXCWDHLSZDWD001 |  | 施工现场围挡和临时占地围挡 |  | 项 | 1
1.1.6 | SGWDZM001 |  | 施工围档照明 |  | 项 | 1
1.1.7 | DLAQFFDB001 |  | 独立安全防护挡板 |  | m2 | 1
1.1.8 | DZSBJC001 |  | 吊装设备基础 |  | 项 | 1
2 | QTCSF |  | 其他措施项目费
2.1 | WY |  | 围堰
2.2 | BDJBQ |  | 便道及便桥
2.3 | DNLSSS |  | 洞内临时设施
2.4 | SGPSJS |  | 施工排水、降水
2.5 | CLJCJK |  | 处理、监测、监控
2.6 | QT001 |  | 其他费用 |  | 项
本页小计
合 计

## 复件 其他项目计价表
其他项目计价表
工程名称: |  | 长宁镇圩镇卫生死角环境整治工程 |  |  | 第1页 共1页
序号 | 项目名称 |  | 单位 | 金额(元) | 备注
1 | 暂列金额 |  | 元
2 | 暂估价 |  | 元
3 | 材料暂估价 |  | 元
4 | 专业工程暂估价 |  | 元
5 | 计日工 |  | 元
6 | 总承包服务费 |  | 元
7 | 索赔费用 |  | 元
8 | 现场签证费用 |  | 元
9 | 预算包干费 |  | 元 |  | 按分部分项的人工费与施工机具费之和的6.00%计算
10 | 工程优质费 |  | 元 |  | 市级质量奖按4.50%计算；省级质量奖7.20%计算；国家级质量奖12.10%计算；
11 | 消纳费 |  | m3 |  | 根据“穗建造价〔2019〕53号”，建筑垃圾处置企业(单位)收取的消纳费列入其他项目费用中，按照市场、工程情况预估，列明单价与工程量。
12 | 其他费用 |  | 元
合 计 |  |  |  |  | -

## 复件 设备材料价格表（合价）
设备、材料价格表
工程名称: |  | 长宁镇圩镇卫生死角环境整治工程 |  |  |  |  | 第1页, 共3页
序号 | 材料编码 |  | 设备及材料名称 | 规格、型号等特殊要求 | 单位 | 单价（元） | 数量 | 合价（元）
1 | 00010003 |  | 机上人工 |  | 工日 |  | 10.38
2 | 00010010 |  | 人工费 |  | 元 |  | 37720.446
3 | 01010030 |  | 热轧圆盘条 φ10以内 |  | t |  | 0.004
4 | 01010040 |  | 螺纹钢筋 φ25以内 |  | t |  | 0.069
5 | 01010125 |  | 螺纹钢筋 φ10～25 |  | t |  | 0.088
6 | 01030031 |  | 镀锌低碳钢丝 | φ0.7～1.2 | kg |  | 0.465
7 | 01030035 |  | 镀锌低碳钢丝 | φ1.2～2.5 | kg |  | 0.197
8 | 01090022 |  | 圆钢 Φ10以内 |  | t |  | 0.036
9 | 01290003 |  | 钢板 综合 |  | kg |  | 18.53
10 | 01410010 |  | 黄铜丝 φ3 |  | kg |  | 0.198
11 | 02270070 |  | 土工布 |  | m2 |  | 1.2
12 | 02290050 |  | 麻绳 |  | kg |  | 0.002
13 | 03010065 |  | 铁钉 |  | kg |  | 0.035
14 | 03013151 |  | 膨胀螺栓 M8×80 |  | 十套 |  | 1.545
15 | 03019021 |  | 圆钉 50～75 |  | kg |  | 0.053
16 | 03134011 |  | 水砂纸 |  | 张 |  | 7.542
17 | 03135001 |  | 低碳钢焊条 综合 |  | kg |  | 3.661
18 | 03213001 |  | 铁件 综合 |  | kg |  | 6.757
19 | 04010015 |  | 复合普通硅酸盐水泥 P.C 32.5 |  | t |  | 6.191
20 | 04010045 |  | 白色硅酸盐水泥 32.5 |  | t |  | 0.002
21 | 04030015-0001 |  | 回填砂 |  | m3 |  | 12.957
22 | 04070045 |  | 石屑 |  | m3 |  | 41.852
23 | 04070045-0001 |  | 石粉 |  | m3 |  | 21.684
24 | 04090135 |  | 余土外运 |  | m3 |  | 93.011
25 | 04090155 |  | 熟耕土(松方) |  | m3 |  | 4.473
26 | 04090175 |  | 通用种植土(松方) |  | m3 |  | 10.437
27 | 04130001 |  | 标准砖 240×115×53 |  | 千块 |  | 0.765
28 | 04130020 |  | 蒸压灰砂砖 | 240×115×53 | 千块 |  | 1.234
29 | 05030060 |  | 板枋材 综合 |  | m3 |  | 0.051
30 | 05030080 |  | 松杂板枋材 |  | m3 |  | 0.006
31 | 05030320 |  | 垫木 |  | m3 |  | 0
32 | 08010001-0001 |  | 大理石板 | 700*700*50 | m2 |  | 12.823
设备、材料价格表
工程名称: |  | 长宁镇圩镇卫生死角环境整治工程 |  |  |  |  | 第2页, 共3页
序号 | 材料编码 |  | 设备及材料名称 | 规格、型号等特殊要求 | 单位 | 单价（元） | 数量 | 合价（元）
33 | 08010001-0002 |  | 大理石板 | 700*300*50 | m2 |  | 2.703
34 | 14010010 |  | 清油 |  | kg |  | 0.084
35 | 14010030 |  | 松节油 |  | kg |  | 0.095
36 | 14030020 |  | 灯用煤油 |  | kg |  | 0.635
37 | 14090040 |  | 润滑脂 |  | kg |  | 0.772
38 | 14090070 |  | 石蜡 |  | kg |  | 0.433
39 | 14310050 |  | 草酸 |  | kg |  | 0.156
40 | 14350630 |  | 脱模剂 |  | kg |  | 1.189
41 | 14410600 |  | 胶粘剂 |  | kg |  | 5.28
42 | 17250350-0001 |  | PVC-U排水管 | Ф400 | m |  | 4.04
43 | 17250350-0002 |  | PVC-U排水管 | Φ300 | m |  | 50.5
44 | 32010070-0001 |  | 鸡蛋花 | 胸径13～15cm | 株 |  | 9.36
45 | 32010070-0002 |  | 秋枫 | 胸径13～15cm | 株 |  | 6.24
46 | 32030020-0001 |  | 非洲茉莉 | 100cm×80cm | 丛 |  | 94.64
47 | 32030020-0002 |  | 黄连翘球 | 100cm×80cm | 丛 |  | 91.52
48 | 32030020-0003 |  | 红继木 | 100cm×80cm | 丛 |  | 95.68
49 | 32070050 |  | 台湾草 | 件装 30cm×30cm/件 | m2 |  | 184.191
50 | 32070150-0001 |  | 龙船花 | 20CM*25CM | 株 |  | 18128.6
51 | 32110100-0001 |  | 黄竹 | 基径3cm 自然高500-700cm 土球直径15cm | 株 |  | 200
52 | 32270001 |  | 杀虫剂 |  | kg |  | 2.321
53 | 32270010 |  | 无机肥(复合肥) |  | kg |  | 55.418
54 | 32270020 |  | 有机肥 |  | t |  | 9.644
55 | 34090010 |  | 白棉纱 |  | kg |  | 0.158
56 | 34110010 |  | 水 |  | m3 |  | 286.402
57 | 35010010 |  | 钢模板 |  | kg |  | 20.385
58 | 36050020-0001 |  | 透水砖 | 230*115*60 | m2 |  | 199.949
59 | 36070020-0001 |  | 预制路沿石 | 500*200*100 | m |  | 61.103
60 | 36270001-0001 |  | 大理石护栏 | 30cm | m |  | 8.543
61 | 80010630 |  | 预拌水泥砂浆 1:2 |  | m3 |  | 0.084
62 | 80010640 |  | 预拌水泥砂浆 1:2.5 |  | m3 |  | 0.1
63 | 80010680 |  | 预拌水泥砂浆 M7.5 |  | m3 |  | 0.327
64 | 80010690 |  | 预拌水泥砂浆 M10 |  | m3 |  | 0.564
设备、材料价格表
工程名称: |  | 长宁镇圩镇卫生死角环境整治工程 |  |  |  |  | 第3页, 共3页
序号 | 材料编码 |  | 设备及材料名称 | 规格、型号等特殊要求 | 单位 | 单价（元） | 数量 | 合价（元）
65 | 80010750-0001 |  | 预拌砂浆 | DPM20 | m3 |  | 0.278
66 | 80010800 |  | 预拌砂浆 |  | m3 |  | 6.407
67 | 80210200 |  | 普通预拌混凝土 C20 |  | m3 |  | 22.162
68 | 80210210 |  | 普通预拌混凝土 C25 |  | m3 |  | 1.903
69 | 80210220 |  | 普通预拌混凝土 C30 |  | m3 |  | 21.206
70 | 99450630 |  | 折旧费 |  | 元 |  | 1160.175
71 | 99450640 |  | 检修费 |  | 元 |  | 273.468
72 | 99450650 |  | 维护费 |  | 元 |  | 860.201
73 | 99450660 |  | 安拆费 |  | 元 |  | 111.708
74 | 99450670 |  | 汽油 | (机械用)国Ⅲ93# | kg |  | 2.874
75 | 99450680 |  | 柴油 | (机械用)0# | kg |  | 392.66
76 | 99450700 |  | 电 | (机械用) | kw·h |  | 272.269
77 | 99450760 |  | 其他材料费 |  | 元 |  | 476.854
78 | BC-0001 |  | 仿木护栏 | H=0.8m,B=1.5m | m |  | 184.1