## Sheet1
监测日期：2020/10/9
序号 | 企业名称 | 监控点名称 | 流量(M3) | 流速（M3/s） | 氮氧化物(mg/M3) |  | 二氧化硫(mg/M3) |  | 烟尘(mg/M3) |  | 是否停产
[5 empty] | 浓度 | 限值 | 浓度 | 限值 | 浓度 | 限值
1 | 惠州固力水泥集团有限公司博罗分公司 | 总排放口 | 107136 | 1.24 | 152.85 | 320 | 6.84 | 100 | 11.04 | 20 | 正常
|  | 窑头 | 6765120 | 78.3 | - | 320 | - | 100 | 11.7 | 20 | 正常