## 杨村镇羊和村村委文化广场提升工程
分部分项工程量清单
工程名称: | 杨村镇羊和村村委文化广场提升工程
序号 | 项目名称 | 项目特征 | 计量 单位 | 工程数量
绿化
1 | 尖叶杜英（胸径*冠幅*高度12～13cm*300cm*450cm） | 1、公共绿化种植乔木（土球φcm内） 90 标准穴 2、乔木成活保养自来水人工灌溉 土球（φcm内） 120//扩：E4-8+E4-8*2 3、乔木保存保养（种植后第4～6个月） 自来水人工灌溉（土球Φcm内） 120//扩：E5-8+E5-8*2 | 株 | 2
2 | 迎春花（苗高*冠幅 35~40cm*30~35cm） | 1、公共绿化单一品种成片种植 木本花卉（育苗袋φcm内） 10 2、单一品种成片种植成活保养 木本花卉 自来水人工灌溉//扩：E4-61+E4-61*2 3、木本花卉保存保养(种植后第4～6个月) 自来水人工灌溉//扩：E5-120+E5-120*2 | m2 | 23
3 | 泰国龙船花（冠径*高度30~35cm*35~40cm） | 1、公共绿化单一品种成片种植 木本花卉（育苗袋φcm内） 10 2、单一品种成片种植成活保养 木本花卉 自来水人工灌溉//扩：E4-61+E4-61*2 3、木本花卉保存保养(种植后第4～6个月) 自来水人工灌溉//扩：E5-120+E5-120*2 | m2 | 94
4 | 台湾草 | 1、公共绿化铺种件装草皮 铺草皮 2、草皮成活保养（第一个月） 自来水人工灌溉 3、草皮成活保养（一个月后） 自来水人工灌溉 4、草皮保存保养（种植后第4～6个月） 自来水人工灌溉//扩：E5-145+E5-145*2 | m2 | 55
小计
广场
5 | 平整场地 | 1、平整场地 | m2 | 1030
6 | 种植土回(换)填 | 1、人工填土 | m3 | 200
7 | 广场砖 150mm*300mm*30mm | 1、楼地面水泥砂浆找平层 混凝土或硬基层上 30mm//扩：A9-1+A9-3*2(现场搅拌 1:3水泥砂浆) 2、楼地面 广场砖(凹缝宽8mm) 不拼图案(现场搅拌 1:3水泥砂浆)//换：广场砖 150mm*300mm*30mm 3、混凝土垫层(C15普通商品混凝土20石) 4、路拌铺筑水泥石屑混合料 水泥含量6% 厚度 20cm//调：D2-2-141*0.5 | m2 | 443.6
8 | 鹅卵石 4-6mm | 1、庭院路面 河卵石路面 平铺 完成厚度6cm(现场搅拌 1:3水泥砂浆) 2、楼地面水泥砂浆找平层 混凝土或硬基层上 30mm//扩：A9-1+A9-3*2(现场搅拌 1:3水泥砂浆) 3、混凝土垫层(C15普通商品混凝土20石) 4、路拌铺筑水泥石屑混合料 水泥含量6% 厚度 20cm//调：D2-2-141*0.5 | m2 | 213.31
9 | 砖砌坐凳 | 1、零星砌体(现场搅拌 M7.5水泥砂浆) | m3 | 6.102
10 | 600*300*50芝麻黑荔枝面 | 1、楼地面水泥砂浆找平层 混凝土或硬基层上 10mm(现场搅拌 1:2.5水泥砂浆)//扩：A9-1+A9-3*-2 2、铺贴花岗岩 零星装饰 水泥砂浆(现场搅拌 1:2.5水泥砂浆)//换：600*300*50芝麻黑荔枝面 3、花岗岩底面刷养护液 4、花岗岩表面刷保护液 | m2 | 9
11 | 坐凳抹灰 | 1、底层抹灰 零星项目 20mm//扩：A10-3+A10-6*5(现场搅拌 1:2.5水泥砂浆) | m2 | 24
小计
树池
12 | 树池边花岗岩 100厚300*1000棕黄色花岗岩烧面 | 1、铺贴花岗岩 零星装饰 水泥砂浆(现场搅拌 1:2.5水泥砂浆)//换：棕黄色花岗岩烧面 100厚300*1000 2、花岗岩底面刷养护液 3、花岗岩表面刷保护液 | m2 | 4.8
13 | 树池边花岗岩立面 20厚黄棕色花岗岩烧面 | 1、铺贴花岗岩 零星装饰 水泥砂浆(现场搅拌 1:2.5水泥砂浆)//换：棕黄色花岗岩烧面 20厚 2、花岗岩底面刷养护液 3、花岗岩表面刷保护液 | m2 | 4.8
14 | M5水泥砂浆砌MU7.5红砖 | 1、零星砌体(现场搅拌 M5水泥砂浆)//换：红砖 240×115×53 | m3 | 2.304
15 | 100厚C10混凝土 | 1、混凝土垫层(C10普通商品混凝土20石) | m3 | 0.704
小计
休闲廊
16 | 防腐木柱 180*180 | 1、矩形柱 (周长：cm以内) 80//换：防腐木柱 180*180 2、木材面油漆 底油一遍调和漆2遍 其它木材面 | m3 | 1.426
17 | 防腐木梁 150*180 | 1、矩形梁 (梁宽：cm) 24以内//换：防腐木梁 150*180 2、木材面油漆 底油一遍调和漆2遍 其它木材面 | m3 | 1.155
18 | 防腐木檩条 2400*50*120 | 1、矩形梁 (梁宽：cm) 24以内//换：防腐木檩条 2400*50*120 2、木材面油漆 底油一遍调和漆2遍 其它木材面 | m3 | 1.498
19 | 廊架坐凳 防腐木400*100*50 | 1、木凳面 厚5cm//换：廊架坐凳 防腐木400*100*50 2、木材面油漆 底油一遍调和漆2遍 其它木材面 | m2 | 3.16
20 | 廊架坐凳 防腐木梁80*80 | 1、矩形梁 (梁宽：cm) 24以内//换：廊架坐凳 防腐木梁80*80 2、木材面油漆 底油一遍调和漆2遍 其它木材面 | m3 | 0.051
21 | 廊架坐凳 防腐木柱160*80*320 | 1、矩形柱 (周长：cm以内) 80//换：廊架坐凳 防腐木柱160*80*320 2、木材面油漆 底油一遍调和漆2遍 其它木材面 | m3 | 0.049
22 | 杯型基础 C20 | 1、其他混凝土基础(C20普通商品混凝土20石) | m3 | 2.165
23 | 现浇构件钢筋 | 1、现浇构件螺纹钢 Ф10内 | t | 0.064
24 | 毛石基础 | 1、砌石基础 毛石(现场搅拌 M7.5水泥砂浆) | m3 | 11.525
25 | C15混凝土垫层 | 1、混凝土垫层(C15普通商品混凝土20石) | m3 | 2.228
26 | 挖基坑土方 | 1、人工挖沟槽、基坑 一、二类土 深度在2m内 2、挖土机挖基槽、基坑土方 一、二类土 | m3 | 157.3
27 | 回填方 | 1、回填土 夯实机夯实 槽、坑 | m3 | 140.71
28 | 余方弃置 | 1、挖土机装土自卸汽车运土 运距5km内//扩：A1-35+A1-36*4 | m3 | 16.59
小计
停车场
29 | 60厚砖红色水泥砖 120*240 | 1、庭院路面 水泥砖路面 砂浆结合层(现场搅拌 1:2.5水泥砂浆)//换：砖红色水泥砖 120*240*60 | m2 | 9.99
30 | 80厚绿色嵌草水泥砖 250*250 | 1、庭院路面 嵌草砖铺装 砂结合层(5cm厚)//换：嵌草水泥砖 250*250*80 2、8:2人工级配砂石 | m2 | 71.51
31 | 路牙铺设 | 1、缘石铺设 石质 长度 50cm(砂浆制作 现场搅拌抹灰砂浆 水泥砂浆 1：2.5) 2、混凝土垫层(C10普通商品混凝土20石) 3、碎石垫层 干铺 | m | 66.3
小计
砖砌围墙
32 | 砖砌围墙 | 1、轻质混凝土小型空心砌块外墙 墙体厚度 19cm(现场搅拌 M7.5水泥砂浆) | m3 | 13.17
33 | 墙面一般抹灰 | 1、底层抹灰 各种墙面 15mm(现场搅拌 1:3水泥砂浆) | m2 | 90.8
34 | 抹灰面油漆 | 1、抹灰面油漆 刮腻子 一遍//扩：A16-181+A16-182 | m2 | 90.8
35 | 墙面涂膜防水 | 1、聚氨酯二遍 2mm厚 | m2 | 90.8
36 | 压顶面贴琉璃瓦 | 1、琉璃瓦屋面 铺于钢筋混凝土上 斜屋面(现场搅拌 1:3水泥砂浆) | m2 | 15.89
37 | 挖沟槽土方 | 1、人工挖沟槽、基坑 一、二类土 深度在2m内 2、挖土机挖基槽、基坑土方 一、二类土 | m3 | 4.54
38 | 回填方 | 1、回填土 夯实机夯实 槽、坑 | m3 | 1.48
39 | 余方弃置 | 1、挖土机装土自卸汽车运土 运距5km内//扩：A1-35+A1-36*4 | m3 | 3.06