## Sheet1
监测日期：2017/1/5
序号 | 企业名称 | 监控点名称 | 流量(M3) | 流速（M3/s） | 氮氧化物(mg/M3) |  | 二氧化硫(mg/M3) |  | 烟尘(mg/M3) |  | 最后一次有效性审核 |  | 是否停产
[5 empty] | 浓度 | 限值 | 浓度 | 限值 | 浓度 | 限值 | 审核结论 | 审核日期
1 | 惠州固力水泥集团有限公司博罗分公司 | 总排放口 | 3681504 | 42.61 | 176.5 | 400 | 12.82 | 100 | 6.4 | 30 | 合格 | 2016-12-30 | 正常