## Sheet1
监测日期：2019/1/28
序号 | 企业名称 | 监控点名称 | 流量(M3) | 流速（M3/s） | 氮氧化物(mg/M3) |  | 二氧化硫(mg/M3) |  | 烟尘(mg/M3) |  | 是否停产
[5 empty] | 浓度 | 限值 | 浓度 | 限值 | 浓度 | 限值
1 | 惠州固力水泥集团有限公司博罗分公司 | 总排放口 | 3820608 | 44.22 | 152.72 | 400 | 9.26 | 100 | 7.41 | 30 | 正常
|  | 窑头 | 7738848 | 89.57 | - | 400 | - | 100 | 8.81 | 30 | 正常